## bus_data
BUS_I | BUS_TYPE | Pd | Qd | Gs | Bs | area | Vm | Va | baseKV | zone | Vmax | Vmin
1 | 1 | 0.0077902 | 0.0019524 | 0 | 0 | 1 | 0.99635 | -0.025575 | 0.4 | 1 | 1.1 | 0.9
3 | 1 | 0 | 0 | 0 | 0 | 1 | 0.99651 | -0.02444 | 0.4 | 1 | 1.1 | 0.9
6 | 1 | 0.0053724 | 0.0013465 | 0 | 0 | 1 | 0.99764 | -0.016554 | 0.4 | 1 | 1.1 | 0.9
5 | 1 | 0 | 0 | 0 | 0 | 1 | 0.99628 | -0.026088 | 0.4 | 1 | 1.1 | 0.9
26 | 1 | 0.013305 | 0.0033345 | 0 | 0 | 1 | 0.99571 | -0.030041 | 0.4 | 1 | 1.1 | 0.9
7 | 1 | 0.0065795 | 0.001649 | 0 | 0 | 1 | 0.99772 | -0.015972 | 0.4 | 1 | 1.1 | 0.9
9 | 1 | 0.0097892 | 0.0024534 | 0 | 0 | 1 | 0.99797 | -0.014229 | 0.4 | 1 | 1.1 | 0.9
8 | 1 | 0 | 0 | 0 | 0 | 1 | 0.99828 | -0.012015 | 0.4 | 1 | 1.1 | 0.9
10 | 1 | 0.017244 | 0.0043217 | 0 | 0 | 1 | 0.99891 | -0.0075986 | 0.4 | 1 | 1.1 | 0.9
12 | 3 | 0.0086103 | 0.002158 | 0 | 0 | 1 | 1 | 0 | 0.4 | 1 | 1.1 | 0.9
11 | 1 | 0.011187 | 0.0028036 | 0 | 0 | 1 | 0.99795 | -0.014209 | 0.4 | 1 | 1.1 | 0.9
13 | 1 | 0 | 0 | 0 | 0 | 1 | 0.99591 | -0.028445 | 0.4 | 1 | 1.1 | 0.9
14 | 1 | 0.010306 | 0.0025828 | 0 | 0 | 1 | 0.99522 | -0.033251 | 0.4 | 1 | 1.1 | 0.9
22 | 1 | 0 | 0 | 0 | 0 | 1 | 0.99215 | -0.054703 | 0.4 | 1 | 1.1 | 0.9
23 | 1 | 0.0095526 | 0.0023941 | 0 | 0 | 1 | 0.9881 | -0.083216 | 0.4 | 1 | 1.1 | 0.9
16 | 1 | 0.01819 | 0.0045587 | 0 | 0 | 1 | 0.98619 | -0.09676 | 0.4 | 1 | 1.1 | 0.9
17 | 1 | 0 | 0 | 0 | 0 | 1 | 0.98666 | -0.093425 | 0.4 | 1 | 1.1 | 0.9
19 | 1 | 0.019023 | 0.0047676 | 0 | 0 | 1 | 0.98714 | -0.090062 | 0.4 | 1 | 1.1 | 0.9
20 | 1 | 0.0067663 | 0.0016958 | 0 | 0 | 1 | 0.9862 | -0.096697 | 0.4 | 1 | 1.1 | 0.9
24 | 1 | 0.0059163 | 0.0014828 | 0 | 0 | 1 | 0.98578 | -0.099712 | 0.4 | 1 | 1.1 | 0.9
25 | 1 | 0.01719 | 0.0043082 | 0 | 0 | 1 | 0.98557 | -0.10117 | 0.4 | 1 | 1.1 | 0.9

## generator_data
GEN_BUS | PG | QG | QMAX | QMIN | VG | MBASE | GEN_STATUS | PMAX | PMIN
12 | 0.16805 | 0.04228 | 10 | -10 | 1 | 100 | 1 | 10 | 0

## branch_data
F_BUS | T_BUS | BR_R | BR_X | BR_B | RATE_A | RATE_B | RATE_C | TAP | SHIFT | BR_STATUS | ANGMIN | ANGMAX | P_in | Q_in | P_out | Q_out
1 | 3 | 1.8844 | 0.72477 | 1.9017e-09 | 0 | 0 | 0 | 0 | 0 | 1 | -90 | 90 | -0.0077902 | -0.0019524 | 0.0077914 | 0.0019527
3 | 6 | 4.8393 | 1.8613 | 4.8837e-09 | 0 | 0 | 0 | 0 | 0 | 1 | -90 | 90 | -0.021107 | -0.0052906 | 0.02113 | 0.005299
3 | 5 | 1.6013 | 0.6159 | 1.616e-09 | 0 | 0 | 0 | 0 | 0 | 1 | -90 | 90 | 0.013315 | 0.0033379 | -0.013312 | -0.0033369
6 | 7 | 0.2847 | 0.1095 | 2.8731e-10 | 0 | 0 | 0 | 0 | 0 | 1 | -90 | 90 | -0.026502 | -0.0066455 | 0.026504 | 0.0066463
5 | 26 | 3.8389 | 1.4765 | 3.8741e-09 | 0 | 0 | 0 | 0 | 0 | 1 | -90 | 90 | 0.013312 | 0.0033369 | -0.013305 | -0.0033345
7 | 8 | 1.5532 | 0.59737 | 1.5674e-09 | 0 | 0 | 0 | 0 | 0 | 1 | -90 | 90 | -0.033084 | -0.0082952 | 0.033102 | 0.0083021
9 | 8 | 2.9348 | 1.1288 | 2.9617e-09 | 0 | 0 | 0 | 0 | 0 | 1 | -90 | 90 | -0.0097892 | -0.0024534 | 0.0097922 | 0.0024543
8 | 10 | 1.3387 | 0.51489 | 1.351e-09 | 0 | 0 | 0 | 0 | 0 | 1 | -90 | 90 | -0.042894 | -0.010756 | 0.04292 | 0.010766
10 | 12 | 1.6452 | 0.63278 | 1.6603e-09 | 0 | 0 | 0 | 0 | 0 | 1 | -90 | 90 | -0.060164 | -0.015088 | 0.060228 | 0.015112
12 | 11 | 1.882 | 0.72385 | 1.8993e-09 | 0 | 0 | 0 | 0 | 0 | 1 | -90 | 90 | 0.099217 | 0.02501 | -0.09902 | -0.024934
11 | 13 | 2.1194 | 0.81514 | 2.1388e-09 | 0 | 0 | 0 | 0 | 0 | 1 | -90 | 90 | 0.087833 | 0.02213 | -0.087659 | -0.022063
13 | 14 | 0.71344 | 0.2744 | 7.1999e-10 | 0 | 0 | 0 | 0 | 0 | 1 | -90 | 90 | 0.087659 | 0.022063 | -0.0876 | -0.022041
14 | 22 | 3.5997 | 1.3845 | 3.6327e-09 | 0 | 0 | 0 | 0 | 0 | 1 | -90 | 90 | 0.077294 | 0.019458 | -0.077063 | -0.01937
22 | 23 | 4.7504 | 1.8271 | 4.794e-09 | 0 | 0 | 0 | 0 | 0 | 1 | -90 | 90 | 0.077063 | 0.01937 | -0.076759 | -0.019253
23 | 19 | 1.2966 | 0.4987 | 1.3085e-09 | 0 | 0 | 0 | 0 | 0 | 1 | -90 | 90 | 0.067206 | 0.016859 | -0.067142 | -0.016834
16 | 17 | 2.3235 | 0.89367 | 2.3449e-09 | 0 | 0 | 0 | 0 | 0 | 1 | -90 | 90 | -0.01819 | -0.0045588 | 0.018198 | 0.0045618
17 | 19 | 0.88755 | 0.34137 | 8.9569e-10 | 0 | 0 | 0 | 0 | 0 | 1 | -90 | 90 | -0.048097 | -0.012058 | 0.048119 | 0.012067
17 | 20 | 1.388 | 0.53384 | 1.4007e-09 | 0 | 0 | 0 | 0 | 0 | 1 | -90 | 90 | 0.029899 | 0.0074966 | -0.029885 | -0.0074915
20 | 24 | 1.6523 | 0.6355 | 1.6675e-09 | 0 | 0 | 0 | 0 | 0 | 1 | -90 | 90 | 0.023119 | 0.0057957 | -0.023109 | -0.0057921
24 | 25 | 1.0706 | 0.41177 | 1.0804e-09 | 0 | 0 | 0 | 0 | 0 | 1 | -90 | 90 | 0.017193 | 0.0043094 | -0.01719 | -0.0043082