## bus_data
BUS_I | BUS_TYPE | Pd | Qd | Gs | Bs | area | Vm | Va | baseKV | zone | Vmax | Vmin
1 | 1 | 0.017217 | 0.004315 | 0 | 0 | 1 | 0.98078 | -0.13437 | 0.4 | 1 | 1.1 | 0.9
2 | 1 | 0.016929 | 0.0042427 | 0 | 0 | 1 | 0.98139 | -0.13004 | 0.4 | 1 | 1.1 | 0.9
3 | 1 | 0 | 0 | 0 | 0 | 1 | 0.97651 | -0.1647 | 0.4 | 1 | 1.1 | 0.9
4 | 1 | 0 | 0 | 0 | 0 | 1 | 0.98623 | -0.095824 | 0.4 | 1 | 1.1 | 0.9
5 | 1 | 0 | 0 | 0 | 0 | 1 | 0.97494 | -0.17597 | 0.4 | 1 | 1.1 | 0.9
7 | 1 | 0.010399 | 0.0026062 | 0 | 0 | 1 | 0.98578 | -0.099035 | 0.4 | 1 | 1.1 | 0.9
8 | 1 | 0 | 0 | 0 | 0 | 1 | 0.98791 | -0.084074 | 0.4 | 1 | 1.1 | 0.9
9 | 1 | 0.010381 | 0.0026017 | 0 | 0 | 1 | 0.97336 | -0.18726 | 0.4 | 1 | 1.1 | 0.9
6 | 1 | 0 | 0 | 0 | 0 | 1 | 0.98753 | -0.086754 | 0.4 | 1 | 1.1 | 0.9
38 | 1 | 0.0080877 | 0.002027 | 0 | 0 | 1 | 0.98701 | -0.090402 | 0.4 | 1 | 1.1 | 0.9
16 | 1 | 0.0069971 | 0.0017536 | 0 | 0 | 1 | 0.99156 | -0.058489 | 0.4 | 1 | 1.1 | 0.9
35 | 1 | 0.011843 | 0.0029681 | 0 | 0 | 1 | 0.9724 | -0.19419 | 0.4 | 1 | 1.1 | 0.9
13 | 1 | 0 | 0 | 0 | 0 | 1 | 0.99453 | -0.037854 | 0.4 | 1 | 1.1 | 0.9
36 | 1 | 0.019664 | 0.0049282 | 0 | 0 | 1 | 0.97192 | -0.19763 | 0.4 | 1 | 1.1 | 0.9
10 | 3 | 0.0052511 | 0.001316 | 0 | 0 | 1 | 1 | 0 | 0.4 | 1 | 1.1 | 0.9
11 | 1 | 0.0059572 | 0.001493 | 0 | 0 | 1 | 0.99599 | -0.02769 | 0.4 | 1 | 1.1 | 0.9
12 | 1 | 0.0049567 | 0.0012423 | 0 | 0 | 1 | 0.9989 | -0.0077002 | 0.4 | 1 | 1.1 | 0.9
14 | 1 | 0.016846 | 0.004222 | 0 | 0 | 1 | 0.99858 | -0.0099581 | 0.4 | 1 | 1.1 | 0.9
15 | 1 | 0 | 0 | 0 | 0 | 1 | 0.99346 | -0.04532 | 0.4 | 1 | 1.1 | 0.9
17 | 1 | 0.0040506 | 0.0010152 | 0 | 0 | 1 | 0.99843 | -0.01103 | 0.4 | 1 | 1.1 | 0.9
25 | 1 | 0.0059873 | 0.0015006 | 0 | 0 | 1 | 0.99311 | -0.047844 | 0.4 | 1 | 1.1 | 0.9
21 | 1 | 0.01122 | 0.002812 | 0 | 0 | 1 | 0.99292 | -0.049151 | 0.4 | 1 | 1.1 | 0.9
26 | 1 | 0.0060256 | 0.0015102 | 0 | 0 | 1 | 0.993 | -0.048616 | 0.4 | 1 | 1.1 | 0.9
19 | 1 | 0.0073678 | 0.0018465 | 0 | 0 | 1 | 0.99213 | -0.054673 | 0.4 | 1 | 1.1 | 0.9
18 | 1 | 0.0074004 | 0.0018547 | 0 | 0 | 1 | 0.99033 | -0.067248 | 0.4 | 1 | 1.1 | 0.9
20 | 1 | 0 | 0 | 0 | 0 | 1 | 0.98786 | -0.084622 | 0.4 | 1 | 1.1 | 0.9
22 | 1 | 0.0040364 | 0.0010116 | 0 | 0 | 1 | 0.98301 | -0.11897 | 0.4 | 1 | 1.1 | 0.9
24 | 1 | 0 | 0 | 0 | 0 | 1 | 0.98196 | -0.12644 | 0.4 | 1 | 1.1 | 0.9
33 | 1 | 0.0085656 | 0.0021467 | 0 | 0 | 1 | 0.98144 | -0.13013 | 0.4 | 1 | 1.1 | 0.9
30 | 1 | 0.01235 | 0.0030951 | 0 | 0 | 1 | 0.98087 | -0.13422 | 0.4 | 1 | 1.1 | 0.9
27 | 1 | 0.0057367 | 0.0014378 | 0 | 0 | 1 | 0.99278 | -0.05014 | 0.4 | 1 | 1.1 | 0.9
34 | 1 | 0.0050947 | 0.0012768 | 0 | 0 | 1 | 0.98055 | -0.13649 | 0.4 | 1 | 1.1 | 0.9
28 | 1 | 0.0047496 | 0.0011904 | 0 | 0 | 1 | 0.9794 | -0.14467 | 0.4 | 1 | 1.1 | 0.9
29 | 1 | 0.0051205 | 0.0012833 | 0 | 0 | 1 | 0.97931 | -0.14529 | 0.4 | 1 | 1.1 | 0.9

## generator_data
GEN_BUS | PG | QG | QMAX | QMIN | VG | MBASE | GEN_STATUS | PMAX | PMIN
10 | 0.22547 | 0.056929 | 10 | -10 | 1 | 100 | 1 | 10 | 0

## branch_data
F_BUS | T_BUS | BR_R | BR_X | BR_B | RATE_A | RATE_B | RATE_C | TAP | SHIFT | BR_STATUS | ANGMIN | ANGMAX | P_in | Q_in | P_out | Q_out
1 | 2 | 0.91633 | 0.35243 | 9.2473e-10 | 0 | 0 | 0 | 0 | 0 | 1 | -90 | 90 | -0.059453 | -0.014945 | 0.059488 | 0.014959
1 | 3 | 9.0328 | 3.4742 | 9.1157e-09 | 0 | 0 | 0 | 0 | 0 | 1 | -90 | 90 | 0.042236 | 0.01063 | -0.042058 | -0.010563
2 | 4 | 5.673 | 2.1819 | 5.7251e-09 | 0 | 0 | 0 | 0 | 0 | 1 | -90 | 90 | -0.076417 | -0.019201 | 0.076782 | 0.019342
3 | 5 | 3.3346 | 1.2826 | 3.3652e-09 | 0 | 0 | 0 | 0 | 0 | 1 | -90 | 90 | 0.042058 | 0.010563 | -0.041992 | -0.010538
4 | 7 | 3.9094 | 1.5036 | 3.9453e-09 | 0 | 0 | 0 | 0 | 0 | 1 | -90 | 90 | 0.010404 | 0.0026076 | -0.010399 | -0.0026062
4 | 8 | 1.7249 | 0.66341 | 1.7407e-09 | 0 | 0 | 0 | 0 | 0 | 1 | -90 | 90 | -0.087186 | -0.021949 | 0.087329 | 0.022004
5 | 9 | 3.332 | 1.2815 | 3.3626e-09 | 0 | 0 | 0 | 0 | 0 | 1 | -90 | 90 | 0.041992 | 0.010538 | -0.041926 | -0.010513
8 | 16 | 3.4527 | 1.3279 | 3.4843e-09 | 0 | 0 | 0 | 0 | 0 | 1 | -90 | 90 | -0.095424 | -0.024033 | 0.095767 | 0.024164
8 | 6 | 4.207 | 1.6181 | 4.2456e-09 | 0 | 0 | 0 | 0 | 0 | 1 | -90 | 90 | 0.0080948 | 0.0020287 | -0.0080918 | -0.002028
9 | 35 | 2.7115 | 1.0429 | 2.7364e-09 | 0 | 0 | 0 | 0 | 0 | 1 | -90 | 90 | 0.031546 | 0.0079111 | -0.031515 | -0.0078997
6 | 38 | 5.7252 | 2.202 | 5.7777e-09 | 0 | 0 | 0 | 0 | 0 | 1 | -90 | 90 | 0.0080918 | 0.002028 | -0.0080877 | -0.002027
16 | 13 | 2.6101 | 1.0039 | 2.6341e-09 | 0 | 0 | 0 | 0 | 0 | 1 | -90 | 90 | -0.10276 | -0.025918 | 0.10306 | 0.026032
35 | 36 | 2.155 | 0.82886 | 2.1748e-09 | 0 | 0 | 0 | 0 | 0 | 1 | -90 | 90 | 0.019673 | 0.0049316 | -0.019663 | -0.0049282
13 | 15 | 1.1479 | 0.4415 | 1.1584e-09 | 0 | 0 | 0 | 0 | 0 | 1 | -90 | 90 | 0.084289 | 0.021204 | -0.084201 | -0.02117
13 | 11 | 0.70794 | 0.27228 | 1.4289e-09 | 0 | 0 | 0 | 0 | 0 | 1 | -90 | 90 | -0.18735 | -0.047236 | 0.18762 | 0.047339
10 | 11 | 1.8787 | 0.72259 | 3.7919e-09 | 0 | 0 | 0 | 0 | 0 | 1 | -90 | 90 | 0.19433 | 0.049121 | -0.19358 | -0.048832
10 | 12 | 3.8746 | 1.4902 | 3.9101e-09 | 0 | 0 | 0 | 0 | 0 | 1 | -90 | 90 | 0.025888 | 0.0064919 | -0.02586 | -0.0064817
12 | 14 | 1.4037 | 0.53989 | 1.4166e-09 | 0 | 0 | 0 | 0 | 0 | 1 | -90 | 90 | 0.020904 | 0.0052394 | -0.020897 | -0.005237
14 | 17 | 3.4346 | 1.321 | 3.4661e-09 | 0 | 0 | 0 | 0 | 0 | 1 | -90 | 90 | 0.0040512 | 0.0010151 | -0.0040506 | -0.0010152
15 | 25 | 1.8277 | 0.70295 | 1.8444e-09 | 0 | 0 | 0 | 0 | 0 | 1 | -90 | 90 | 0.017758 | 0.0044512 | -0.017752 | -0.004449
15 | 21 | 0.74655 | 0.28713 | 7.534e-10 | 0 | 0 | 0 | 0 | 0 | 1 | -90 | 90 | 0.066443 | 0.016719 | -0.066407 | -0.016705
25 | 26 | 0.84194 | 0.32382 | 8.4967e-10 | 0 | 0 | 0 | 0 | 0 | 1 | -90 | 90 | 0.011765 | 0.0029484 | -0.011764 | -0.002948
21 | 19 | 1.2948 | 0.498 | 1.3067e-09 | 0 | 0 | 0 | 0 | 0 | 1 | -90 | 90 | 0.055187 | 0.013893 | -0.055145 | -0.013877
26 | 27 | 3.4119 | 1.3123 | 3.4432e-09 | 0 | 0 | 0 | 0 | 0 | 1 | -90 | 90 | 0.0057379 | 0.0014379 | -0.0057367 | -0.0014378
19 | 18 | 3.3988 | 1.3072 | 3.43e-09 | 0 | 0 | 0 | 0 | 0 | 1 | -90 | 90 | 0.047777 | 0.012031 | -0.047693 | -0.011999
18 | 20 | 5.5418 | 2.1315 | 5.5926e-09 | 0 | 0 | 0 | 0 | 0 | 1 | -90 | 90 | 0.040293 | 0.010144 | -0.040195 | -0.010107
20 | 22 | 10.8775 | 4.1837 | 1.0977e-08 | 0 | 0 | 0 | 0 | 0 | 1 | -90 | 90 | 0.040195 | 0.010107 | -0.040004 | -0.010035
22 | 24 | 2.6154 | 1.0059 | 2.6394e-09 | 0 | 0 | 0 | 0 | 0 | 1 | -90 | 90 | 0.035967 | 0.0090229 | -0.03593 | -0.0090089
24 | 33 | 5.4041 | 2.0785 | 5.4537e-09 | 0 | 0 | 0 | 0 | 0 | 1 | -90 | 90 | 0.0085699 | 0.0021479 | -0.0085655 | -0.0021467
24 | 30 | 3.5695 | 1.3729 | 3.6023e-09 | 0 | 0 | 0 | 0 | 0 | 1 | -90 | 90 | 0.02736 | 0.006861 | -0.027331 | -0.00685
30 | 34 | 5.601 | 2.1542 | 5.6524e-09 | 0 | 0 | 0 | 0 | 0 | 1 | -90 | 90 | 0.0050962 | 0.0012769 | -0.0050946 | -0.0012768
30 | 28 | 13.2466 | 5.0948 | 1.3368e-08 | 0 | 0 | 0 | 0 | 0 | 1 | -90 | 90 | 0.0098848 | 0.0024779 | -0.0098705 | -0.0024737
28 | 29 | 1.5176 | 0.58368 | 1.5315e-09 | 0 | 0 | 0 | 0 | 0 | 1 | -90 | 90 | 0.0051209 | 0.0012834 | -0.0051205 | -0.0012833