## bus_data
BUS_I | BUS_TYPE | Pd | Qd | Gs | Bs | area | Vm | Va | baseKV | zone | Vmax | Vmin
1 | 1 | 0.0048561 | 0.0012171 | 0 | 0 | 1 | 0.99481 | -0.035866 | 0.4 | 1 | 1.1 | 0.9
2 | 1 | 0 | 0 | 0 | 0 | 1 | 0.99249 | -0.052049 | 0.4 | 1 | 1.1 | 0.9
3 | 3 | 0 | 0 | 0 | 0 | 1 | 1 | 0 | 0.4 | 1 | 1.1 | 0.9
4 | 1 | 0.0076868 | 0.0019265 | 0 | 0 | 1 | 0.9913 | -0.060325 | 0.4 | 1 | 1.1 | 0.9
5 | 1 | 0 | 0 | 0 | 0 | 1 | 0.9895 | -0.073141 | 0.4 | 1 | 1.1 | 0.9
8 | 1 | 0 | 0 | 0 | 0 | 1 | 0.99826 | -0.012123 | 0.4 | 1 | 1.1 | 0.9
9 | 1 | 0.037498 | 0.0093978 | 0 | 0 | 1 | 0.9972 | -0.019617 | 0.4 | 1 | 1.1 | 0.9
19 | 1 | 0 | 0 | 0 | 0 | 1 | 0.98858 | -0.079311 | 0.4 | 1 | 1.1 | 0.9
26 | 1 | 0.017222 | 0.0043163 | 0 | 0 | 1 | 0.98863 | -0.079294 | 0.4 | 1 | 1.1 | 0.9
7 | 1 | 0 | 0 | 0 | 0 | 1 | 0.9968 | -0.022416 | 0.4 | 1 | 1.1 | 0.9
16 | 1 | 0 | 0 | 0 | 0 | 1 | 0.99583 | -0.029252 | 0.4 | 1 | 1.1 | 0.9
13 | 1 | 0.015913 | 0.0039881 | 0 | 0 | 1 | 0.99766 | -0.016327 | 0.4 | 1 | 1.1 | 0.9
10 | 1 | 0.018605 | 0.0046628 | 0 | 0 | 1 | 0.99742 | -0.018053 | 0.4 | 1 | 1.1 | 0.9
22 | 1 | 0 | 0 | 0 | 0 | 1 | 0.98153 | -0.12906 | 0.4 | 1 | 1.1 | 0.9
25 | 1 | 0.011942 | 0.0029929 | 0 | 0 | 1 | 0.97949 | -0.14358 | 0.4 | 1 | 1.1 | 0.9
24 | 1 | 0.039317 | 0.0098538 | 0 | 0 | 1 | 0.9767 | -0.16353 | 0.4 | 1 | 1.1 | 0.9
18 | 1 | 0 | 0 | 0 | 0 | 1 | 0.99496 | -0.035368 | 0.4 | 1 | 1.1 | 0.9
15 | 1 | 0.0065118 | 0.001632 | 0 | 0 | 1 | 0.99568 | -0.030275 | 0.4 | 1 | 1.1 | 0.9
31 | 1 | 0 | 0 | 0 | 0 | 1 | 0.99685 | -0.022026 | 0.4 | 1 | 1.1 | 0.9
11 | 1 | 0.012128 | 0.0030395 | 0 | 0 | 1 | 0.99646 | -0.024764 | 0.4 | 1 | 1.1 | 0.9
12 | 1 | 0.003644 | 0.00091327 | 0 | 0 | 1 | 0.99594 | -0.028402 | 0.4 | 1 | 1.1 | 0.9
14 | 1 | 0.0061638 | 0.0015448 | 0 | 0 | 1 | 0.99557 | -0.031012 | 0.4 | 1 | 1.1 | 0.9
20 | 1 | 0 | 0 | 0 | 0 | 1 | 0.99518 | -0.033784 | 0.4 | 1 | 1.1 | 0.9
29 | 1 | 0 | 0 | 0 | 0 | 1 | 0.99521 | -0.033556 | 0.4 | 1 | 1.1 | 0.9
27 | 1 | 0.013748 | 0.0034456 | 0 | 0 | 1 | 0.99476 | -0.036754 | 0.4 | 1 | 1.1 | 0.9
23 | 1 | 0.0080447 | 0.0020162 | 0 | 0 | 1 | 0.99488 | -0.035929 | 0.4 | 1 | 1.1 | 0.9
28 | 1 | 0.022068 | 0.0055309 | 0 | 0 | 1 | 0.99476 | -0.0367 | 0.4 | 1 | 1.1 | 0.9
30 | 1 | 0.016873 | 0.0042289 | 0 | 0 | 1 | 0.99473 | -0.036914 | 0.4 | 1 | 1.1 | 0.9

## generator_data
GEN_BUS | PG | QG | QMAX | QMIN | VG | MBASE | GEN_STATUS | PMAX | PMIN
3 | 0.24426 | 0.061479 | 10 | -10 | 1 | 100 | 1 | 10 | 0

## branch_data
F_BUS | T_BUS | BR_R | BR_X | BR_B | RATE_A | RATE_B | RATE_C | TAP | SHIFT | BR_STATUS | ANGMIN | ANGMAX | P_in | Q_in | P_out | Q_out
1 | 2 | 2.7311 | 1.0504 | 2.7562e-09 | 0 | 0 | 0 | 0 | 0 | 1 | -90 | 90 | 0.077186 | 0.019476 | -0.077011 | -0.019409
1 | 3 | 5.7332 | 2.2051 | 5.7858e-09 | 0 | 0 | 0 | 0 | 0 | 1 | -90 | 90 | -0.082042 | -0.020693 | 0.082457 | 0.020852
2 | 4 | 1.7987 | 0.69181 | 1.8152e-09 | 0 | 0 | 0 | 0 | 0 | 1 | -90 | 90 | 0.059724 | 0.01507 | -0.059654 | -0.015043
2 | 5 | 15.6581 | 6.0223 | 1.5802e-08 | 0 | 0 | 0 | 0 | 0 | 1 | -90 | 90 | 0.017287 | 0.0043394 | -0.017237 | -0.0043215
3 | 8 | 1.444 | 0.5554 | 2.9146e-09 | 0 | 0 | 0 | 0 | 0 | 1 | -90 | 90 | 0.10958 | 0.027519 | -0.10939 | -0.027448
3 | 9 | 4.8934 | 1.8821 | 4.9383e-09 | 0 | 0 | 0 | 0 | 0 | 1 | -90 | 90 | 0.052224 | 0.013109 | -0.052082 | -0.013055
4 | 19 | 4.7263 | 1.8178 | 4.7697e-09 | 0 | 0 | 0 | 0 | 0 | 1 | -90 | 90 | 0.051968 | 0.013117 | -0.051829 | -0.013064
5 | 26 | 4.5524 | 1.7509 | 4.5942e-09 | 0 | 0 | 0 | 0 | 0 | 1 | -90 | 90 | 0.017237 | 0.0043215 | -0.017222 | -0.0043163
8 | 13 | 0.99427 | 0.38241 | 1.0034e-09 | 0 | 0 | 0 | 0 | 0 | 1 | -90 | 90 | 0.054997 | 0.013802 | -0.054965 | -0.01379
8 | 10 | 1.4165 | 0.5448 | 1.4295e-09 | 0 | 0 | 0 | 0 | 0 | 1 | -90 | 90 | 0.054396 | 0.013646 | -0.054351 | -0.013629
9 | 7 | 2.4873 | 0.95666 | 2.5101e-09 | 0 | 0 | 0 | 0 | 0 | 1 | -90 | 90 | 0.014584 | 0.0036568 | -0.014579 | -0.0036549
19 | 22 | 12.2644 | 4.7171 | 1.2377e-08 | 0 | 0 | 0 | 0 | 0 | 1 | -90 | 90 | 0.051829 | 0.013064 | -0.051471 | -0.012927
7 | 16 | 6.0668 | 2.3334 | 6.1225e-09 | 0 | 0 | 0 | 0 | 0 | 1 | -90 | 90 | 0.014579 | 0.0036549 | -0.014565 | -0.0036502
16 | 18 | 9.806 | 3.7715 | 9.896e-09 | 0 | 0 | 0 | 0 | 0 | 1 | -90 | 90 | 0.0080522 | 0.002018 | -0.0080454 | -0.0020164
16 | 15 | 2.0293 | 0.7805 | 2.0479e-09 | 0 | 0 | 0 | 0 | 0 | 1 | -90 | 90 | 0.0065128 | 0.0016322 | -0.0065118 | -0.001632
13 | 31 | 1.8956 | 0.72908 | 1.913e-09 | 0 | 0 | 0 | 0 | 0 | 1 | -90 | 90 | 0.039052 | 0.0098016 | -0.039022 | -0.0097899
10 | 11 | 2.4344 | 0.93632 | 2.4568e-09 | 0 | 0 | 0 | 0 | 0 | 1 | -90 | 90 | 0.035747 | 0.0089663 | -0.035713 | -0.0089537
22 | 25 | 3.5471 | 1.3643 | 3.5796e-09 | 0 | 0 | 0 | 0 | 0 | 1 | -90 | 90 | 0.051471 | 0.012927 | -0.051367 | -0.012888
25 | 24 | 6.3225 | 2.4317 | 6.3805e-09 | 0 | 0 | 0 | 0 | 0 | 1 | -90 | 90 | 0.039426 | 0.0098951 | -0.039317 | -0.0098538
18 | 23 | 0.89916 | 0.34583 | 9.0741e-10 | 0 | 0 | 0 | 0 | 0 | 1 | -90 | 90 | 0.0080454 | 0.0020164 | -0.0080447 | -0.0020162
31 | 29 | 3.8259 | 1.4715 | 3.861e-09 | 0 | 0 | 0 | 0 | 0 | 1 | -90 | 90 | 0.039022 | 0.0097899 | -0.038959 | -0.0097663
11 | 12 | 1.9959 | 0.76767 | 2.0142e-09 | 0 | 0 | 0 | 0 | 0 | 1 | -90 | 90 | 0.023586 | 0.0059143 | -0.023574 | -0.0059099
12 | 14 | 1.6925 | 0.65096 | 1.708e-09 | 0 | 0 | 0 | 0 | 0 | 1 | -90 | 90 | 0.01993 | 0.0049966 | -0.019923 | -0.004994
14 | 20 | 2.6013 | 1.0005 | 2.6252e-09 | 0 | 0 | 0 | 0 | 0 | 1 | -90 | 90 | 0.013759 | 0.0034492 | -0.013754 | -0.0034474
20 | 27 | 2.7857 | 1.0714 | 2.8112e-09 | 0 | 0 | 0 | 0 | 0 | 1 | -90 | 90 | 0.013754 | 0.0034474 | -0.013748 | -0.0034456
29 | 28 | 1.0411 | 0.40041 | 1.0506e-09 | 0 | 0 | 0 | 0 | 0 | 1 | -90 | 90 | 0.038959 | 0.0097663 | -0.038942 | -0.0097599
28 | 30 | 0.16317 | 0.062759 | 1.6467e-10 | 0 | 0 | 0 | 0 | 0 | 1 | -90 | 90 | 0.016874 | 0.004229 | -0.016873 | -0.0042289