## bus_data
BUS_I | BUS_TYPE | Pd | Qd | Gs | Bs | area | Vm | Va | baseKV | zone | Vmax | Vmin
1 | 1 | 0.0027786 | 0.00069639 | 0 | 0 | 1 | 0.99209 | -0.05528 | 0.4 | 1 | 1.1 | 0.9
2 | 1 | 0.0032601 | 0.00081705 | 0 | 0 | 1 | 0.99207 | -0.055417 | 0.4 | 1 | 1.1 | 0.9
3 | 1 | 0 | 0 | 0 | 0 | 1 | 0.99375 | -0.043623 | 0.4 | 1 | 1.1 | 0.9
4 | 1 | 0.01847 | 0.004629 | 0 | 0 | 1 | 0.99024 | -0.068329 | 0.4 | 1 | 1.1 | 0.9
5 | 1 | 0 | 0 | 0 | 0 | 1 | 0.99555 | -0.03103 | 0.4 | 1 | 1.1 | 0.9
8 | 1 | 0.017095 | 0.0042845 | 0 | 0 | 1 | 0.98921 | -0.075608 | 0.4 | 1 | 1.1 | 0.9
19 | 3 | 0.026889 | 0.0067391 | 0 | 0 | 1 | 1 | 0 | 0.4 | 1 | 1.1 | 0.9
20 | 1 | 0.030948 | 0.0077562 | 0 | 0 | 1 | 0.99482 | -0.036188 | 0.4 | 1 | 1.1 | 0.9
6 | 1 | 0 | 0 | 0 | 0 | 1 | 0.98828 | -0.082229 | 0.4 | 1 | 1.1 | 0.9
11 | 1 | 0 | 0 | 0 | 0 | 1 | 0.98783 | -0.085368 | 0.4 | 1 | 1.1 | 0.9
15 | 1 | 0.01147 | 0.0028747 | 0 | 0 | 1 | 0.9886 | -0.079973 | 0.4 | 1 | 1.1 | 0.9
18 | 1 | 0.02497 | 0.006258 | 0 | 0 | 1 | 0.999 | -0.0070083 | 0.4 | 1 | 1.1 | 0.9
14 | 1 | 0.0052059 | 0.0013047 | 0 | 0 | 1 | 0.9875 | -0.087703 | 0.4 | 1 | 1.1 | 0.9
9 | 1 | 0.003695 | 0.00092605 | 0 | 0 | 1 | 0.98767 | -0.086537 | 0.4 | 1 | 1.1 | 0.9
16 | 1 | 0.0037541 | 0.00094086 | 0 | 0 | 1 | 0.9874 | -0.088482 | 0.4 | 1 | 1.1 | 0.9
17 | 1 | 0.088786 | 0.022252 | 0 | 0 | 1 | 0.99821 | -0.012542 | 0.4 | 1 | 1.1 | 0.9

## generator_data
GEN_BUS | PG | QG | QMAX | QMIN | VG | MBASE | GEN_STATUS | PMAX | PMIN
19 | 0.23834 | 0.059868 | 10 | -10 | 1 | 100 | 1 | 10 | 0

## branch_data
F_BUS | T_BUS | BR_R | BR_X | BR_B | RATE_A | RATE_B | RATE_C | TAP | SHIFT | BR_STATUS | ANGMIN | ANGMAX | P_in | Q_in | P_out | Q_out
1 | 2 | 0.027726 | 0.010664 | 2.7981e-11 | 0 | 0 | 0 | 0 | 0 | 1 | -90 | 90 | 0.063128 | 0.015843 | -0.063127 | -0.015843
1 | 3 | 2.277 | 0.87577 | 2.2979e-09 | 0 | 0 | 0 | 0 | 0 | 1 | -90 | 90 | -0.065907 | -0.016539 | 0.066014 | 0.01658
2 | 4 | 2.7673 | 1.0644 | 2.7927e-09 | 0 | 0 | 0 | 0 | 0 | 1 | -90 | 90 | 0.059867 | 0.015026 | -0.05976 | -0.014985
3 | 5 | 2.4682 | 0.9493 | 2.4908e-09 | 0 | 0 | 0 | 0 | 0 | 1 | -90 | 90 | -0.066014 | -0.01658 | 0.066129 | 0.016625
4 | 8 | 2.2524 | 0.86632 | 2.2731e-09 | 0 | 0 | 0 | 0 | 0 | 1 | -90 | 90 | 0.04129 | 0.010356 | -0.041248 | -0.01034
5 | 19 | 4.1612 | 1.6005 | 4.1994e-09 | 0 | 0 | 0 | 0 | 0 | 1 | -90 | 90 | -0.097099 | -0.024389 | 0.09752 | 0.02455
5 | 20 | 2.15 | 0.8269 | 2.1697e-09 | 0 | 0 | 0 | 0 | 0 | 1 | -90 | 90 | 0.03097 | 0.0077645 | -0.030948 | -0.0077562
8 | 15 | 2.3041 | 0.88617 | 2.3252e-09 | 0 | 0 | 0 | 0 | 0 | 1 | -90 | 90 | 0.024153 | 0.0060553 | -0.024138 | -0.0060499
19 | 18 | 0.80168 | 0.30834 | 1.6181e-09 | 0 | 0 | 0 | 0 | 0 | 1 | -90 | 90 | 0.11393 | 0.028578 | -0.11382 | -0.028536
6 | 11 | 3.1524 | 1.2125 | 3.1813e-09 | 0 | 0 | 0 | 0 | 0 | 1 | -90 | 90 | 0.012664 | 0.003174 | -0.012659 | -0.0031722
6 | 15 | 2.266 | 0.87155 | 2.2868e-09 | 0 | 0 | 0 | 0 | 0 | 1 | -90 | 90 | -0.012664 | -0.003174 | 0.012668 | 0.0031753
11 | 14 | 3.3102 | 1.2732 | 3.3406e-09 | 0 | 0 | 0 | 0 | 0 | 1 | -90 | 90 | 0.0089633 | 0.0022463 | -0.0089604 | -0.0022455
11 | 9 | 4.0208 | 1.5464 | 4.0576e-09 | 0 | 0 | 0 | 0 | 0 | 1 | -90 | 90 | 0.0036956 | 0.00092589 | -0.003695 | -0.00092605
18 | 17 | 0.80954 | 0.31136 | 8.1697e-10 | 0 | 0 | 0 | 0 | 0 | 1 | -90 | 90 | 0.088854 | 0.022278 | -0.088786 | -0.022252
14 | 16 | 2.636 | 1.0138 | 2.6602e-09 | 0 | 0 | 0 | 0 | 0 | 1 | -90 | 90 | 0.0037545 | 0.00094075 | -0.0037541 | -0.00094086