## bus_data
BUS_I | BUS_TYPE | Pd | Qd | Gs | Bs | area | Vm | Va | baseKV | zone | Vmax | Vmin
1 | 1 | 0.0055151 | 0.0013822 | 0 | 0 | 1 | 0.99316 | -0.047615 | 0.4 | 1 | 1.1 | 0.9
2 | 1 | 0 | 0 | 0 | 0 | 1 | 0.99349 | -0.045277 | 0.4 | 1 | 1.1 | 0.9
3 | 1 | 0 | 0 | 0 | 0 | 1 | 0.99315 | -0.047669 | 0.4 | 1 | 1.1 | 0.9
4 | 1 | 0 | 0 | 0 | 0 | 1 | 0.99715 | -0.019793 | 0.4 | 1 | 1.1 | 0.9
5 | 1 | 0 | 0 | 0 | 0 | 1 | 0.98763 | -0.086535 | 0.4 | 1 | 1.1 | 0.9
6 | 1 | 0 | 0 | 0 | 0 | 1 | 0.99238 | -0.053117 | 0.4 | 1 | 1.1 | 0.9
7 | 1 | 0.00091912 | 0.00023035 | 0 | 0 | 1 | 0.99313 | -0.047831 | 0.4 | 1 | 1.1 | 0.9
28 | 3 | 0.012629 | 0.0031651 | 0 | 0 | 1 | 1 | 0 | 0.4 | 1 | 1.1 | 0.9
35 | 1 | 0 | 0 | 0 | 0 | 1 | 0.98623 | -0.096463 | 0.4 | 1 | 1.1 | 0.9
40 | 1 | 0.033599 | 0.0084208 | 0 | 0 | 1 | 0.98708 | -0.090467 | 0.4 | 1 | 1.1 | 0.9
37 | 1 | 0.0060916 | 0.0015267 | 0 | 0 | 1 | 0.98961 | -0.072607 | 0.4 | 1 | 1.1 | 0.9
29 | 1 | 0 | 0 | 0 | 0 | 1 | 0.99989 | -0.00078864 | 0.4 | 1 | 1.1 | 0.9
30 | 1 | 0.0090615 | 0.002271 | 0 | 0 | 1 | 0.99978 | -0.0015719 | 0.4 | 1 | 1.1 | 0.9
31 | 1 | 0.0024565 | 0.00061567 | 0 | 0 | 1 | 0.99966 | -0.002387 | 0.4 | 1 | 1.1 | 0.9
34 | 1 | 0.038219 | 0.0095785 | 0 | 0 | 1 | 0.98562 | -0.10078 | 0.4 | 1 | 1.1 | 0.9
36 | 1 | 0.010481 | 0.0026267 | 0 | 0 | 1 | 0.98561 | -0.1009 | 0.4 | 1 | 1.1 | 0.9
38 | 1 | 0 | 0 | 0 | 0 | 1 | 0.98942 | -0.073986 | 0.4 | 1 | 1.1 | 0.9
39 | 1 | 0.035274 | 0.0088405 | 0 | 0 | 1 | 0.98813 | -0.08308 | 0.4 | 1 | 1.1 | 0.9

## generator_data
GEN_BUS | PG | QG | QMAX | QMIN | VG | MBASE | GEN_STATUS | PMAX | PMIN
28 | 0.15588 | 0.039281 | 10 | -10 | 1 | 100 | 1 | 10 | 0

## branch_data
F_BUS | T_BUS | BR_R | BR_X | BR_B | RATE_A | RATE_B | RATE_C | TAP | SHIFT | BR_STATUS | ANGMIN | ANGMAX | P_in | Q_in | P_out | Q_out
1 | 2 | 4.6674 | 1.7952 | 4.7103e-09 | 0 | 0 | 0 | 0 | 0 | 1 | -90 | 90 | -0.0064342 | -0.0016123 | 0.0064363 | 0.0016126
1 | 3 | 0.74457 | 0.28637 | 7.514e-10 | 0 | 0 | 0 | 0 | 0 | 1 | -90 | 90 | 0.00091914 | 0.00023006 | -0.00091914 | -0.00023013
2 | 4 | 2.5271 | 0.97198 | 5.1007e-09 | 0 | 0 | 0 | 0 | 0 | 1 | -90 | 90 | -0.1309 | -0.03291 | 0.13136 | 0.033088
2 | 5 | 6.4065 | 2.464 | 6.4653e-09 | 0 | 0 | 0 | 0 | 0 | 1 | -90 | 90 | 0.082887 | 0.020851 | -0.082413 | -0.020669
2 | 6 | 2.4333 | 0.93589 | 2.4556e-09 | 0 | 0 | 0 | 0 | 0 | 1 | -90 | 90 | 0.041574 | 0.010446 | -0.041529 | -0.010429
3 | 7 | 2.2669 | 0.87188 | 2.2877e-09 | 0 | 0 | 0 | 0 | 0 | 1 | -90 | 90 | 0.00091914 | 0.00023013 | -0.00091912 | -0.00023035
4 | 28 | 1.9755 | 0.75982 | 3.9873e-09 | 0 | 0 | 0 | 0 | 0 | 1 | -90 | 90 | -0.13136 | -0.033088 | 0.13173 | 0.033228
5 | 35 | 2.5862 | 0.9947 | 2.61e-09 | 0 | 0 | 0 | 0 | 0 | 1 | -90 | 90 | 0.048796 | 0.012241 | -0.048729 | -0.012216
5 | 40 | 1.4859 | 0.5715 | 1.4995e-09 | 0 | 0 | 0 | 0 | 0 | 1 | -90 | 90 | 0.033618 | 0.0084277 | -0.033599 | -0.0084208
6 | 37 | 6.0264 | 2.3179 | 6.0817e-09 | 0 | 0 | 0 | 0 | 0 | 1 | -90 | 90 | 0.041529 | 0.010429 | -0.041417 | -0.010387
28 | 29 | 0.89143 | 0.34286 | 8.9961e-10 | 0 | 0 | 0 | 0 | 0 | 1 | -90 | 90 | 0.011521 | 0.0028872 | -0.01152 | -0.0028868
35 | 36 | 5.3591 | 2.0612 | 5.4083e-09 | 0 | 0 | 0 | 0 | 0 | 1 | -90 | 90 | 0.010487 | 0.0026286 | -0.010481 | -0.0026267
35 | 34 | 1.4287 | 0.54949 | 1.4418e-09 | 0 | 0 | 0 | 0 | 0 | 1 | -90 | 90 | 0.038241 | 0.0095872 | -0.038219 | -0.0095785
37 | 38 | 0.49858 | 0.19176 | 5.0315e-10 | 0 | 0 | 0 | 0 | 0 | 1 | -90 | 90 | 0.035325 | 0.0088598 | -0.035318 | -0.0088573
29 | 30 | 0.88525 | 0.34048 | 8.9337e-10 | 0 | 0 | 0 | 0 | 0 | 1 | -90 | 90 | 0.01152 | 0.0028868 | -0.011518 | -0.0028864
30 | 31 | 4.3163 | 1.6601 | 4.3559e-09 | 0 | 0 | 0 | 0 | 0 | 1 | -90 | 90 | 0.0024568 | 0.00061534 | -0.0024565 | -0.00061567
38 | 39 | 3.2831 | 1.2627 | 3.3132e-09 | 0 | 0 | 0 | 0 | 0 | 1 | -90 | 90 | 0.035318 | 0.0088573 | -0.035274 | -0.0088405