## bus_data
BUS_I | BUS_TYPE | Pd | Qd | Gs | Bs | area | Vm | Va | baseKV | zone | Vmax | Vmin
16 | 1 | 0 | 0 | 0 | 0 | 1 | 0.99526 | -0.033217 | 0.4 | 1 | 1.1 | 0.9
18 | 1 | 0.00049615 | 0.00012435 | 0 | 0 | 1 | 0.9952 | -0.03363 | 0.4 | 1 | 1.1 | 0.9
15 | 1 | 0.002096 | 0.00052531 | 0 | 0 | 1 | 0.9953 | -0.032928 | 0.4 | 1 | 1.1 | 0.9
9 | 1 | 0.0016833 | 0.00042188 | 0 | 0 | 1 | 0.9945 | -0.038558 | 0.4 | 1 | 1.1 | 0.9
10 | 1 | 0.0018435 | 0.00046202 | 0 | 0 | 1 | 0.99421 | -0.040573 | 0.4 | 1 | 1.1 | 0.9
11 | 1 | 0 | 0 | 0 | 0 | 1 | 0.99549 | -0.031567 | 0.4 | 1 | 1.1 | 0.9
12 | 1 | 0 | 0 | 0 | 0 | 1 | 0.99247 | -0.052848 | 0.4 | 1 | 1.1 | 0.9
13 | 1 | 0.0012745 | 0.00031941 | 0 | 0 | 1 | 0.99543 | -0.032024 | 0.4 | 1 | 1.1 | 0.9
14 | 1 | 0 | 0 | 0 | 0 | 1 | 0.99663 | -0.02362 | 0.4 | 1 | 1.1 | 0.9
20 | 1 | 0.0076171 | 0.001909 | 0 | 0 | 1 | 0.99178 | -0.057741 | 0.4 | 1 | 1.1 | 0.9
19 | 1 | 0.0022391 | 0.00056117 | 0 | 0 | 1 | 0.99553 | -0.031347 | 0.4 | 1 | 1.1 | 0.9
26 | 1 | 0.060403 | 0.015138 | 0 | 0 | 1 | 0.99743 | -0.017997 | 0.4 | 1 | 1.1 | 0.9
21 | 1 | 0.0020567 | 0.00051546 | 0 | 0 | 1 | 0.99175 | -0.057943 | 0.4 | 1 | 1.1 | 0.9
17 | 1 | 0 | 0 | 0 | 0 | 1 | 0.99544 | -0.03199 | 0.4 | 1 | 1.1 | 0.9
24 | 1 | 0.0011457 | 0.00028713 | 0 | 0 | 1 | 0.9983 | -0.011901 | 0.4 | 1 | 1.1 | 0.9
32 | 1 | 0.0015122 | 0.00037898 | 0 | 0 | 1 | 0.99515 | -0.034029 | 0.4 | 1 | 1.1 | 0.9
33 | 1 | 0.00086351 | 0.00021641 | 0 | 0 | 1 | 0.99514 | -0.034081 | 0.4 | 1 | 1.1 | 0.9
22 | 1 | 0.0033295 | 0.00083446 | 0 | 0 | 1 | 0.99168 | -0.058386 | 0.4 | 1 | 1.1 | 0.9
23 | 3 | 0.0006374 | 0.00015975 | 0 | 0 | 1 | 1 | 0 | 0.4 | 1 | 1.1 | 0.9

## generator_data
GEN_BUS | PG | QG | QMAX | QMIN | VG | MBASE | GEN_STATUS | PMAX | PMIN
23 | 0.087513 | 0.021969 | 10 | -10 | 1 | 100 | 1 | 10 | 0

## branch_data
F_BUS | T_BUS | BR_R | BR_X | BR_B | RATE_A | RATE_B | RATE_C | TAP | SHIFT | BR_STATUS | ANGMIN | ANGMAX | P_in | Q_in | P_out | Q_out
16 | 18 | 1.8557 | 0.71375 | 1.8728e-09 | 0 | 0 | 0 | 0 | 0 | 1 | -90 | 90 | 0.0028721 | 0.00071938 | -0.0028719 | -0.0007195
16 | 15 | 1.2947 | 0.49795 | 1.3066e-09 | 0 | 0 | 0 | 0 | 0 | 1 | -90 | 90 | -0.0028721 | -0.00071938 | 0.0028722 | 0.00071929
18 | 32 | 2.1626 | 0.83179 | 2.1825e-09 | 0 | 0 | 0 | 0 | 0 | 1 | -90 | 90 | 0.0023758 | 0.00059515 | -0.0023757 | -0.00059532
15 | 17 | 2.4342 | 0.93623 | 2.4565e-09 | 0 | 0 | 0 | 0 | 0 | 1 | -90 | 90 | -0.0049682 | -0.0012446 | 0.0049689 | 0.0012446
9 | 10 | 1.7464 | 0.67169 | 1.7624e-09 | 0 | 0 | 0 | 0 | 0 | 1 | -90 | 90 | 0.014882 | 0.0037325 | -0.014878 | -0.0037311
9 | 11 | 5.4481 | 2.0954 | 5.4981e-09 | 0 | 0 | 0 | 0 | 0 | 1 | -90 | 90 | -0.016566 | -0.0041544 | 0.016582 | 0.00416
10 | 12 | 12.1234 | 4.6629 | 1.2235e-08 | 0 | 0 | 0 | 0 | 0 | 1 | -90 | 90 | 0.013035 | 0.0032691 | -0.013012 | -0.0032618
11 | 13 | 4.6234 | 1.7782 | 4.6658e-09 | 0 | 0 | 0 | 0 | 0 | 1 | -90 | 90 | 0.0012745 | 0.00031898 | -0.0012745 | -0.00031941
11 | 14 | 5.7606 | 2.2156 | 5.8134e-09 | 0 | 0 | 0 | 0 | 0 | 1 | -90 | 90 | -0.017856 | -0.004479 | 0.017876 | 0.004486
12 | 20 | 4.8231 | 1.8551 | 4.8674e-09 | 0 | 0 | 0 | 0 | 0 | 1 | -90 | 90 | 0.013012 | 0.0032618 | -0.013004 | -0.0032589
14 | 19 | 13.8331 | 5.3204 | 1.396e-08 | 0 | 0 | 0 | 0 | 0 | 1 | -90 | 90 | 0.0072161 | 0.0018074 | -0.0072084 | -0.0018058
14 | 26 | 2.9055 | 1.1175 | 2.9321e-09 | 0 | 0 | 0 | 0 | 0 | 1 | -90 | 90 | -0.025092 | -0.0062934 | 0.025112 | 0.0063006
20 | 21 | 0.48098 | 0.18499 | 4.8539e-10 | 0 | 0 | 0 | 0 | 0 | 1 | -90 | 90 | 0.0053866 | 0.0013498 | -0.0053864 | -0.0013498
19 | 17 | 1.6682 | 0.64163 | 1.6835e-09 | 0 | 0 | 0 | 0 | 0 | 1 | -90 | 90 | 0.0049693 | 0.0012446 | -0.0049689 | -0.0012446
26 | 24 | 0.92505 | 0.35579 | 9.3354e-10 | 0 | 0 | 0 | 0 | 0 | 1 | -90 | 90 | -0.085515 | -0.021439 | 0.085587 | 0.021467
21 | 22 | 1.7024 | 0.65478 | 1.718e-09 | 0 | 0 | 0 | 0 | 0 | 1 | -90 | 90 | 0.0033297 | 0.00083437 | -0.0033295 | -0.00083446
24 | 23 | 1.7869 | 0.68726 | 1.8033e-09 | 0 | 0 | 0 | 0 | 0 | 1 | -90 | 90 | -0.086733 | -0.021754 | 0.086876 | 0.021809
32 | 33 | 0.78233 | 0.3009 | 7.8951e-10 | 0 | 0 | 0 | 0 | 0 | 1 | -90 | 90 | 0.00086351 | 0.00021634 | -0.00086351 | -0.00021641