## bus_data
BUS_I | BUS_TYPE | Pd | Qd | Gs | Bs | area | Vm | Va | baseKV | zone | Vmax | Vmin
1 | 1 | 0.013909 | 0.0034858 | 0 | 0 | 1 | 0.99538 | -0.032359 | 0.4 | 1 | 1.1 | 0.9
3 | 1 | 0 | 0 | 0 | 0 | 1 | 0.99596 | -0.0283 | 0.4 | 1 | 1.1 | 0.9
5 | 1 | 0.06073 | 0.01522 | 0 | 0 | 1 | 0.99646 | -0.024795 | 0.4 | 1 | 1.1 | 0.9
6 | 3 | 0.039712 | 0.0099528 | 0 | 0 | 1 | 1 | 0 | 0.4 | 1 | 1.1 | 0.9
7 | 1 | 0.063123 | 0.01582 | 0 | 0 | 1 | 0.9989 | -0.0076993 | 0.4 | 1 | 1.1 | 0.9

## generator_data
GEN_BUS | PG | QG | QMAX | QMIN | VG | MBASE | GEN_STATUS | PMAX | PMIN
6 | 0.17781 | 0.044608 | 10 | -10 | 1 | 100 | 1 | 10 | 0

## branch_data
F_BUS | T_BUS | BR_R | BR_X | BR_B | RATE_A | RATE_B | RATE_C | TAP | SHIFT | BR_STATUS | ANGMIN | ANGMAX | P_in | Q_in | P_out | Q_out
1 | 3 | 3.768 | 1.4492 | 3.8026e-09 | 0 | 0 | 0 | 0 | 0 | 1 | -90 | 90 | -0.013909 | -0.0034858 | 0.013916 | 0.0034885
3 | 5 | 3.2571 | 1.2527 | 3.287e-09 | 0 | 0 | 0 | 0 | 0 | 1 | -90 | 90 | -0.013916 | -0.0034885 | 0.013923 | 0.0034907
5 | 6 | 4.3114 | 1.6582 | 4.3509e-09 | 0 | 0 | 0 | 0 | 0 | 1 | -90 | 90 | -0.074653 | -0.018711 | 0.07491 | 0.01881
6 | 7 | 1.587 | 0.61039 | 1.6016e-09 | 0 | 0 | 0 | 0 | 0 | 1 | -90 | 90 | 0.063191 | 0.015846 | -0.063123 | -0.01582