## bus_data
BUS_I | BUS_TYPE | Pd | Qd | Gs | Bs | area | Vm | Va | baseKV | zone | Vmax | Vmin
9 | 1 | 0.036072 | 0.0090406 | 0 | 0 | 1 | 0.99967 | -0.0022803 | 0.4 | 1 | 1.1 | 0.9
8 | 3 | 0.01701 | 0.0042631 | 0 | 0 | 1 | 1 | 0 | 0.4 | 1 | 1.1 | 0.9
10 | 1 | 0.034102 | 0.0085467 | 0 | 0 | 1 | 0.99938 | -0.0043291 | 0.4 | 1 | 1.1 | 0.9

## generator_data
GEN_BUS | PG | QG | QMAX | QMIN | VG | MBASE | GEN_STATUS | PMAX | PMIN
8 | 0.087216 | 0.021862 | 10 | -10 | 1 | 100 | 1 | 10 | 0

## branch_data
F_BUS | T_BUS | BR_R | BR_X | BR_B | RATE_A | RATE_B | RATE_C | TAP | SHIFT | BR_STATUS | ANGMIN | ANGMAX | P_in | Q_in | P_out | Q_out
9 | 8 | 0.82313 | 0.31659 | 8.3069e-10 | 0 | 0 | 0 | 0 | 0 | 1 | -90 | 90 | -0.036072 | -0.0090406 | 0.036084 | 0.0090449
8 | 10 | 1.6525 | 0.63557 | 1.6676e-09 | 0 | 0 | 0 | 0 | 0 | 1 | -90 | 90 | 0.034122 | 0.0085544 | -0.034102 | -0.0085467