## bus_data
BUS_I | BUS_TYPE | Pd | Qd | Gs | Bs | area | Vm | Va | baseKV | zone | Vmax | Vmin
1 | 1 | 0.040675 | 0.010194 | 0 | 0 | 1 | 0.98243 | -0.12288 | 0.4 | 1 | 1.1 | 0.9
2 | 1 | 0.011785 | 0.0029536 | 0 | 0 | 1 | 0.9815 | -0.12946 | 0.4 | 1 | 1.1 | 0.9
3 | 1 | 0 | 0 | 0 | 0 | 1 | 0.9876 | -0.086275 | 0.4 | 1 | 1.1 | 0.9
4 | 1 | 0.015623 | 0.0039154 | 0 | 0 | 1 | 0.97981 | -0.14156 | 0.4 | 1 | 1.1 | 0.9
5 | 1 | 0.010737 | 0.0026909 | 0 | 0 | 1 | 0.99279 | -0.049943 | 0.4 | 1 | 1.1 | 0.9
7 | 1 | 0 | 0 | 0 | 0 | 1 | 0.97847 | -0.15106 | 0.4 | 1 | 1.1 | 0.9
16 | 1 | 0.0074875 | 0.0018765 | 0 | 0 | 1 | 0.99623 | -0.026023 | 0.4 | 1 | 1.1 | 0.9
6 | 1 | 0.016629 | 0.0041675 | 0 | 0 | 1 | 0.97782 | -0.15574 | 0.4 | 1 | 1.1 | 0.9
15 | 1 | 0.0040866 | 0.0010242 | 0 | 0 | 1 | 0.9979 | -0.014495 | 0.4 | 1 | 1.1 | 0.9
8 | 1 | 0 | 0 | 0 | 0 | 1 | 0.97742 | -0.15862 | 0.4 | 1 | 1.1 | 0.9
14 | 1 | 0.013013 | 0.0032613 | 0 | 0 | 1 | 0.97721 | -0.16013 | 0.4 | 1 | 1.1 | 0.9
9 | 3 | 0 | 0 | 0 | 0 | 1 | 1 | 0 | 0.4 | 1 | 1.1 | 0.9
10 | 1 | 0 | 0 | 0 | 0 | 1 | 0.98763 | -0.086228 | 0.4 | 1 | 1.1 | 0.9
18 | 1 | 0 | 0 | 0 | 0 | 1 | 0.98543 | -0.10184 | 0.4 | 1 | 1.1 | 0.9
17 | 1 | 0.020064 | 0.0050285 | 0 | 0 | 1 | 0.98605 | -0.097373 | 0.4 | 1 | 1.1 | 0.9
11 | 1 | 0 | 0 | 0 | 0 | 1 | 0.98325 | -0.11725 | 0.4 | 1 | 1.1 | 0.9
19 | 1 | 0.020872 | 0.0052309 | 0 | 0 | 1 | 0.98196 | -0.12647 | 0.4 | 1 | 1.1 | 0.9
22 | 1 | 0.026243 | 0.0065771 | 0 | 0 | 1 | 0.98458 | -0.10787 | 0.4 | 1 | 1.1 | 0.9
20 | 1 | 0.026266 | 0.0065829 | 0 | 0 | 1 | 0.98095 | -0.13366 | 0.4 | 1 | 1.1 | 0.9
21 | 1 | 0.026266 | 0.006583 | 0 | 0 | 1 | 0.98334 | -0.1167 | 0.4 | 1 | 1.1 | 0.9

## generator_data
GEN_BUS | PG | QG | QMAX | QMIN | VG | MBASE | GEN_STATUS | PMAX | PMIN
9 | 0.24372 | 0.061607 | 10 | -10 | 1 | 100 | 1 | 10 | 0

## branch_data
F_BUS | T_BUS | BR_R | BR_X | BR_B | RATE_A | RATE_B | RATE_C | TAP | SHIFT | BR_STATUS | ANGMIN | ANGMAX | P_in | Q_in | P_out | Q_out
1 | 2 | 1.448 | 0.55693 | 1.4613e-09 | 0 | 0 | 0 | 0 | 0 | 1 | -90 | 90 | 0.057243 | 0.014371 | -0.057191 | -0.014351
1 | 3 | 4.734 | 1.8208 | 4.7774e-09 | 0 | 0 | 0 | 0 | 0 | 1 | -90 | 90 | -0.097918 | -0.024565 | 0.098418 | 0.024757
2 | 4 | 3.3472 | 1.2874 | 3.3779e-09 | 0 | 0 | 0 | 0 | 0 | 1 | -90 | 90 | 0.045406 | 0.011398 | -0.04533 | -0.011369
3 | 5 | 4.7474 | 1.8259 | 4.791e-09 | 0 | 0 | 0 | 0 | 0 | 1 | -90 | 90 | -0.098418 | -0.024757 | 0.098919 | 0.024949
4 | 7 | 4.0025 | 1.5394 | 4.0392e-09 | 0 | 0 | 0 | 0 | 0 | 1 | -90 | 90 | 0.029707 | 0.0074533 | -0.029668 | -0.0074386
5 | 16 | 2.8407 | 1.0926 | 5.7336e-09 | 0 | 0 | 0 | 0 | 0 | 1 | -90 | 90 | -0.10966 | -0.02764 | 0.11002 | 0.027781
7 | 6 | 1.9689 | 0.75729 | 1.987e-09 | 0 | 0 | 0 | 0 | 0 | 1 | -90 | 90 | 0.029668 | 0.0074387 | -0.029649 | -0.0074314
16 | 15 | 1.2872 | 0.49509 | 2.5981e-09 | 0 | 0 | 0 | 0 | 0 | 1 | -90 | 90 | -0.11751 | -0.029658 | 0.1177 | 0.029731
6 | 8 | 2.7493 | 1.0574 | 2.7746e-09 | 0 | 0 | 0 | 0 | 0 | 1 | -90 | 90 | 0.01302 | 0.0032639 | -0.013015 | -0.0032622
15 | 9 | 1.5693 | 0.60359 | 3.1675e-09 | 0 | 0 | 0 | 0 | 0 | 1 | -90 | 90 | -0.12179 | -0.030755 | 0.12204 | 0.03085
8 | 14 | 1.4424 | 0.55475 | 1.4556e-09 | 0 | 0 | 0 | 0 | 0 | 1 | -90 | 90 | 0.013015 | 0.0032622 | -0.013012 | -0.0032613
9 | 10 | 9.2645 | 3.5633 | 1.8699e-08 | 0 | 0 | 0 | 0 | 0 | 1 | -90 | 90 | 0.12168 | 0.030756 | -0.12022 | -0.030197
10 | 18 | 3.7678 | 1.4491 | 3.8024e-09 | 0 | 0 | 0 | 0 | 0 | 1 | -90 | 90 | 0.052699 | 0.013232 | -0.052585 | -0.013189
10 | 17 | 2.1035 | 0.80905 | 2.1228e-09 | 0 | 0 | 0 | 0 | 0 | 1 | -90 | 90 | 0.067523 | 0.016965 | -0.067418 | -0.016925
18 | 22 | 1.453 | 0.55886 | 1.4664e-09 | 0 | 0 | 0 | 0 | 0 | 1 | -90 | 90 | 0.052585 | 0.013189 | -0.052541 | -0.013172
17 | 11 | 5.3246 | 2.0479 | 5.3734e-09 | 0 | 0 | 0 | 0 | 0 | 1 | -90 | 90 | 0.047355 | 0.011896 | -0.047224 | -0.011847
11 | 19 | 2.4593 | 0.9459 | 2.4819e-09 | 0 | 0 | 0 | 0 | 0 | 1 | -90 | 90 | 0.047224 | 0.011847 | -0.047164 | -0.011824
19 | 20 | 3.4359 | 1.3215 | 3.4674e-09 | 0 | 0 | 0 | 0 | 0 | 1 | -90 | 90 | 0.026292 | 0.0065927 | -0.026266 | -0.006583
22 | 21 | 4.2396 | 1.6306 | 4.2785e-09 | 0 | 0 | 0 | 0 | 0 | 1 | -90 | 90 | 0.026298 | 0.0065949 | -0.026266 | -0.006583