## bus_data
BUS_I | BUS_TYPE | Pd | Qd | Gs | Bs | area | Vm | Va | baseKV | zone | Vmax | Vmin
1 | 1 | 0.050675 | 0.0127 | 0 | 0 | 1 | 0.98378 | -0.11371 | 0.4 | 1 | 1.1 | 0.9
2 | 1 | 0 | 0 | 0 | 0 | 1 | 0.98493 | -0.10554 | 0.4 | 1 | 1.1 | 0.9
3 | 1 | 0.044608 | 0.01118 | 0 | 0 | 1 | 0.98157 | -0.12939 | 0.4 | 1 | 1.1 | 0.9
4 | 1 | 0 | 0 | 0 | 0 | 1 | 0.99191 | -0.056399 | 0.4 | 1 | 1.1 | 0.9
9 | 1 | 0.051027 | 0.012789 | 0 | 0 | 1 | 0.9917 | -0.057828 | 0.4 | 1 | 1.1 | 0.9
6 | 1 | 0 | 0 | 0 | 0 | 1 | 0.99491 | -0.035399 | 0.4 | 1 | 1.1 | 0.9
5 | 3 | 0 | 0 | 0 | 0 | 1 | 1 | 0 | 0.4 | 1 | 1.1 | 0.9
8 | 1 | 0.043463 | 0.010893 | 0 | 0 | 1 | 0.99981 | -0.0013159 | 0.4 | 1 | 1.1 | 0.9
10 | 1 | 0.049898 | 0.012506 | 0 | 0 | 1 | 0.99303 | -0.048623 | 0.4 | 1 | 1.1 | 0.9

## generator_data
GEN_BUS | PG | QG | QMAX | QMIN | VG | MBASE | GEN_STATUS | PMAX | PMIN
5 | 0.24205 | 0.060981 | 10 | -10 | 1 | 100 | 1 | 10 | 0

## branch_data
F_BUS | T_BUS | BR_R | BR_X | BR_B | RATE_A | RATE_B | RATE_C | TAP | SHIFT | BR_STATUS | ANGMIN | ANGMAX | P_in | Q_in | P_out | Q_out
1 | 2 | 1.0823 | 0.41628 | 1.0923e-09 | 0 | 0 | 0 | 0 | 0 | 1 | -90 | 90 | -0.09538 | -0.023917 | 0.095488 | 0.023959
1 | 3 | 4.4212 | 1.7005 | 4.4618e-09 | 0 | 0 | 0 | 0 | 0 | 1 | -90 | 90 | 0.044705 | 0.011217 | -0.044608 | -0.01118
2 | 4 | 6.563 | 2.5242 | 6.6232e-09 | 0 | 0 | 0 | 0 | 0 | 1 | -90 | 90 | -0.095488 | -0.023959 | 0.096144 | 0.02421
4 | 9 | 0.35893 | 0.13805 | 3.6222e-10 | 0 | 0 | 0 | 0 | 0 | 1 | -90 | 90 | 0.051037 | 0.012792 | -0.051027 | -0.012789
4 | 6 | 1.8449 | 0.70957 | 3.7236e-09 | 0 | 0 | 0 | 0 | 0 | 1 | -90 | 90 | -0.14718 | -0.037003 | 0.14761 | 0.037168
6 | 10 | 3.4105 | 1.3117 | 3.4418e-09 | 0 | 0 | 0 | 0 | 0 | 1 | -90 | 90 | 0.049989 | 0.01254 | -0.049898 | -0.012506
6 | 5 | 2.3379 | 0.89917 | 4.7186e-09 | 0 | 0 | 0 | 0 | 0 | 1 | -90 | 90 | -0.1976 | -0.049709 | 0.19858 | 0.050085
5 | 8 | 0.39429 | 0.15165 | 3.9791e-10 | 0 | 0 | 0 | 0 | 0 | 1 | -90 | 90 | 0.043471 | 0.010896 | -0.043463 | -0.010893