## bus_data
BUS_I | BUS_TYPE | Pd | Qd | Gs | Bs | area | Vm | Va | baseKV | zone | Vmax | Vmin
1 | 1 | 0.037459 | 0.0093882 | 0 | 0 | 1 | 0.99274 | -0.05083 | 0.4 | 1 | 1.1 | 0.9
2 | 1 | 0 | 0 | 0 | 0 | 1 | 0.99369 | -0.044176 | 0.4 | 1 | 1.1 | 0.9
3 | 1 | 0 | 0 | 0 | 0 | 1 | 0.99803 | -0.013726 | 0.4 | 1 | 1.1 | 0.9
8 | 3 | 0.041757 | 0.010465 | 0 | 0 | 1 | 1 | 0 | 0.4 | 1 | 1.1 | 0.9
5 | 1 | 0.025618 | 0.0064204 | 0 | 0 | 1 | 0.99378 | -0.043507 | 0.4 | 1 | 1.1 | 0.9
10 | 1 | 0.057745 | 0.014472 | 0 | 0 | 1 | 0.99979 | -0.0014363 | 0.4 | 1 | 1.1 | 0.9
6 | 1 | 0.025954 | 0.0065046 | 0 | 0 | 1 | 0.99235 | -0.053577 | 0.4 | 1 | 1.1 | 0.9
7 | 1 | 0.025801 | 0.0064664 | 0 | 0 | 1 | 0.99164 | -0.058606 | 0.4 | 1 | 1.1 | 0.9

## generator_data
GEN_BUS | PG | QG | QMAX | QMIN | VG | MBASE | GEN_STATUS | PMAX | PMIN
8 | 0.21517 | 0.054037 | 10 | -10 | 1 | 100 | 1 | 10 | 0

## branch_data
F_BUS | T_BUS | BR_R | BR_X | BR_B | RATE_A | RATE_B | RATE_C | TAP | SHIFT | BR_STATUS | ANGMIN | ANGMAX | P_in | Q_in | P_out | Q_out
1 | 2 | 2.2822 | 0.87776 | 2.3031e-09 | 0 | 0 | 0 | 0 | 0 | 1 | -90 | 90 | -0.037459 | -0.0093882 | 0.037494 | 0.0094013
2 | 3 | 10.4994 | 4.0382 | 1.0596e-08 | 0 | 0 | 0 | 0 | 0 | 1 | -90 | 90 | -0.037494 | -0.0094012 | 0.037653 | 0.0094613
3 | 8 | 1.5536 | 0.59754 | 3.1357e-09 | 0 | 0 | 0 | 0 | 0 | 1 | -90 | 90 | -0.11544 | -0.02901 | 0.11566 | 0.029095
3 | 5 | 4.9722 | 1.9124 | 5.0179e-09 | 0 | 0 | 0 | 0 | 0 | 1 | -90 | 90 | 0.077784 | 0.019549 | -0.077463 | -0.019426
8 | 10 | 0.32393 | 0.12459 | 3.269e-10 | 0 | 0 | 0 | 0 | 0 | 1 | -90 | 90 | 0.057757 | 0.014477 | -0.057745 | -0.014472
5 | 6 | 2.4993 | 0.96128 | 2.5223e-09 | 0 | 0 | 0 | 0 | 0 | 1 | -90 | 90 | 0.051845 | 0.013005 | -0.051773 | -0.012978
6 | 7 | 2.4984 | 0.96093 | 2.5213e-09 | 0 | 0 | 0 | 0 | 0 | 1 | -90 | 90 | 0.025819 | 0.006473 | -0.025801 | -0.0064664