## bus_data
BUS_I | BUS_TYPE | Pd | Qd | Gs | Bs | area | Vm | Va | baseKV | zone | Vmax | Vmin
1 | 1 | 0.016355 | 0.0040989 | 0 | 0 | 1 | 0.99193 | -0.056565 | 0.4 | 1 | 1.1 | 0.9
2 | 1 | 0 | 0 | 0 | 0 | 1 | 0.99385 | -0.043041 | 0.4 | 1 | 1.1 | 0.9
3 | 1 | 0 | 0 | 0 | 0 | 1 | 0.99143 | -0.060092 | 0.4 | 1 | 1.1 | 0.9
4 | 1 | 0 | 0 | 0 | 0 | 1 | 0.99448 | -0.038627 | 0.4 | 1 | 1.1 | 0.9
5 | 1 | 0 | 0 | 0 | 0 | 1 | 0.99356 | -0.045052 | 0.4 | 1 | 1.1 | 0.9
6 | 1 | 0 | 0 | 0 | 0 | 1 | 0.99126 | -0.061286 | 0.4 | 1 | 1.1 | 0.9
7 | 1 | 0.010212 | 0.0025594 | 0 | 0 | 1 | 0.99468 | -0.0372 | 0.4 | 1 | 1.1 | 0.9
15 | 1 | 0.0067107 | 0.0016819 | 0 | 0 | 1 | 0.99335 | -0.046557 | 0.4 | 1 | 1.1 | 0.9
22 | 1 | 0.017338 | 0.0043453 | 0 | 0 | 1 | 0.99095 | -0.063467 | 0.4 | 1 | 1.1 | 0.9
8 | 1 | 0.028755 | 0.0072068 | 0 | 0 | 1 | 0.99588 | -0.028802 | 0.4 | 1 | 1.1 | 0.9
9 | 3 | 0 | 0 | 0 | 0 | 1 | 1 | 0 | 0.4 | 1 | 1.1 | 0.9
10 | 1 | 0.036522 | 0.0091534 | 0 | 0 | 1 | 0.99865 | -0.0094655 | 0.4 | 1 | 1.1 | 0.9
11 | 1 | 0.030475 | 0.0076379 | 0 | 0 | 1 | 0.99886 | -0.0079807 | 0.4 | 1 | 1.1 | 0.9
14 | 1 | 0 | 0 | 0 | 0 | 1 | 0.99782 | -0.015262 | 0.4 | 1 | 1.1 | 0.9
13 | 1 | 0 | 0 | 0 | 0 | 1 | 0.99713 | -0.020173 | 0.4 | 1 | 1.1 | 0.9
12 | 1 | 0.0019639 | 0.00049219 | 0 | 0 | 1 | 0.9964 | -0.025306 | 0.4 | 1 | 1.1 | 0.9
18 | 1 | 0.0022577 | 0.00056584 | 0 | 0 | 1 | 0.99543 | -0.032124 | 0.4 | 1 | 1.1 | 0.9
17 | 1 | 0.0022559 | 0.00056539 | 0 | 0 | 1 | 0.99536 | -0.032581 | 0.4 | 1 | 1.1 | 0.9
19 | 1 | 0.0018129 | 0.00045436 | 0 | 0 | 1 | 0.99522 | -0.033578 | 0.4 | 1 | 1.1 | 0.9

## generator_data
GEN_BUS | PG | QG | QMAX | QMIN | VG | MBASE | GEN_STATUS | PMAX | PMIN
9 | 0.15527 | 0.038988 | 10 | -10 | 1 | 100 | 1 | 10 | 0

## branch_data
F_BUS | T_BUS | BR_R | BR_X | BR_B | RATE_A | RATE_B | RATE_C | TAP | SHIFT | BR_STATUS | ANGMIN | ANGMAX | P_in | Q_in | P_out | Q_out
1 | 2 | 5.1535 | 1.9821 | 5.2008e-09 | 0 | 0 | 0 | 0 | 0 | 1 | -90 | 90 | -0.033709 | -0.00845 | 0.033772 | 0.0084738
1 | 3 | 2.6056 | 1.0022 | 2.6295e-09 | 0 | 0 | 0 | 0 | 0 | 1 | -90 | 90 | 0.017354 | 0.0043511 | -0.017346 | -0.0043481
2 | 4 | 1.4061 | 0.5408 | 1.419e-09 | 0 | 0 | 0 | 0 | 0 | 1 | -90 | 90 | -0.040486 | -0.010156 | 0.040511 | 0.010166
2 | 5 | 3.8532 | 1.482 | 3.8885e-09 | 0 | 0 | 0 | 0 | 0 | 1 | -90 | 90 | 0.006714 | 0.0016824 | -0.0067121 | -0.0016821
3 | 6 | 0.88166 | 0.3391 | 8.8975e-10 | 0 | 0 | 0 | 0 | 0 | 1 | -90 | 90 | 0.017346 | 0.0043481 | -0.017343 | -0.0043471
4 | 7 | 0.455 | 0.175 | 4.5917e-10 | 0 | 0 | 0 | 0 | 0 | 1 | -90 | 90 | -0.040511 | -0.010166 | 0.040519 | 0.010169
5 | 15 | 2.8823 | 1.1086 | 2.9087e-09 | 0 | 0 | 0 | 0 | 0 | 1 | -90 | 90 | 0.0067121 | 0.0016821 | -0.0067107 | -0.0016819
6 | 22 | 1.6094 | 0.619 | 1.6242e-09 | 0 | 0 | 0 | 0 | 0 | 1 | -90 | 90 | 0.017343 | 0.0043471 | -0.017338 | -0.0043453
7 | 8 | 2.1402 | 0.82314 | 2.1598e-09 | 0 | 0 | 0 | 0 | 0 | 1 | -90 | 90 | -0.050731 | -0.012728 | 0.05079 | 0.012751
8 | 9 | 4.7062 | 1.8101 | 4.7494e-09 | 0 | 0 | 0 | 0 | 0 | 1 | -90 | 90 | -0.079546 | -0.019957 | 0.079865 | 0.02008
9 | 10 | 3.3712 | 1.2966 | 3.4021e-09 | 0 | 0 | 0 | 0 | 0 | 1 | -90 | 90 | 0.03657 | 0.0091715 | -0.036522 | -0.0091534
9 | 11 | 2.6759 | 1.0292 | 2.7005e-09 | 0 | 0 | 0 | 0 | 0 | 1 | -90 | 90 | 0.038835 | 0.0097371 | -0.038792 | -0.0097208
11 | 14 | 11.3568 | 4.368 | 1.1461e-08 | 0 | 0 | 0 | 0 | 0 | 1 | -90 | 90 | 0.0083168 | 0.002083 | -0.0083084 | -0.0020809
14 | 13 | 7.6534 | 2.9436 | 7.7236e-09 | 0 | 0 | 0 | 0 | 0 | 1 | -90 | 90 | 0.0083084 | 0.0020809 | -0.0083028 | -0.0020795
13 | 12 | 7.9946 | 3.0748 | 8.0679e-09 | 0 | 0 | 0 | 0 | 0 | 1 | -90 | 90 | 0.0083028 | 0.0020795 | -0.0082969 | -0.002078
12 | 18 | 13.8961 | 5.3446 | 1.4024e-08 | 0 | 0 | 0 | 0 | 0 | 1 | -90 | 90 | 0.0063331 | 0.0015858 | -0.0063271 | -0.0015849
18 | 17 | 1.4478 | 0.55684 | 1.4611e-09 | 0 | 0 | 0 | 0 | 0 | 1 | -90 | 90 | 0.0040694 | 0.0010191 | -0.0040691 | -0.0010191
17 | 19 | 7.0876 | 2.726 | 7.1527e-09 | 0 | 0 | 0 | 0 | 0 | 1 | -90 | 90 | 0.0018132 | 0.00045375 | -0.0018129 | -0.00045436