## bus_data
BUS_I | BUS_TYPE | Pd | Qd | Gs | Bs | area | Vm | Va | baseKV | zone | Vmax | Vmin
1 | 1 | 0.038895 | 0.0097481 | 0 | 0 | 1 | 0.97931 | -0.14518 | 0.4 | 1 | 1.1 | 0.9
2 | 1 | 0 | 0 | 0 | 0 | 1 | 0.97976 | -0.14202 | 0.4 | 1 | 1.1 | 0.9
5 | 1 | 0 | 0 | 0 | 0 | 1 | 0.98117 | -0.13195 | 0.4 | 1 | 1.1 | 0.9
3 | 1 | 0 | 0 | 0 | 0 | 1 | 0.98851 | -0.079951 | 0.4 | 1 | 1.1 | 0.9
4 | 1 | 0.010709 | 0.002684 | 0 | 0 | 1 | 0.99186 | -0.056483 | 0.4 | 1 | 1.1 | 0.9
8 | 1 | 0.029764 | 0.0074595 | 0 | 0 | 1 | 0.98421 | -0.11036 | 0.4 | 1 | 1.1 | 0.9
29 | 1 | 0.0064879 | 0.001626 | 0 | 0 | 1 | 0.98608 | -0.096944 | 0.4 | 1 | 1.1 | 0.9
54 | 1 | 0.0068738 | 0.0017227 | 0 | 0 | 1 | 0.9857 | -0.099698 | 0.4 | 1 | 1.1 | 0.9
14 | 1 | 0.0035151 | 0.00088096 | 0 | 0 | 1 | 0.9866 | -0.093265 | 0.4 | 1 | 1.1 | 0.9
9 | 1 | 0.020836 | 0.0052219 | 0 | 0 | 1 | 0.98191 | -0.12666 | 0.4 | 1 | 1.1 | 0.9
6 | 1 | 0 | 0 | 0 | 0 | 1 | 0.9967 | -0.022811 | 0.4 | 1 | 1.1 | 0.9
41 | 1 | 0.0057216 | 0.001434 | 0 | 0 | 1 | 0.98894 | -0.076767 | 0.4 | 1 | 1.1 | 0.9
10 | 1 | 0.023517 | 0.0058939 | 0 | 0 | 1 | 0.99685 | -0.021757 | 0.4 | 1 | 1.1 | 0.9
39 | 1 | 0 | 0 | 0 | 0 | 1 | 0.98752 | -0.086766 | 0.4 | 1 | 1.1 | 0.9
7 | 3 | 0.0034859 | 0.00087365 | 0 | 0 | 1 | 1 | 0 | 0.4 | 1 | 1.1 | 0.9
11 | 1 | 0.0021586 | 0.000541 | 0 | 0 | 1 | 0.99802 | -0.013625 | 0.4 | 1 | 1.1 | 0.9
12 | 1 | 0.0034539 | 0.00086562 | 0 | 0 | 1 | 0.98669 | -0.092653 | 0.4 | 1 | 1.1 | 0.9
13 | 1 | 0 | 0 | 0 | 0 | 1 | 0.98676 | -0.092159 | 0.4 | 1 | 1.1 | 0.9
15 | 1 | 0.0023852 | 0.00059778 | 0 | 0 | 1 | 0.98718 | -0.08917 | 0.4 | 1 | 1.1 | 0.9
16 | 1 | 0.0047208 | 0.0011832 | 0 | 0 | 1 | 0.9718 | -0.19845 | 0.4 | 1 | 1.1 | 0.9
17 | 1 | 0 | 0 | 0 | 0 | 1 | 0.97248 | -0.19359 | 0.4 | 1 | 1.1 | 0.9
18 | 1 | 0 | 0 | 0 | 0 | 1 | 0.97171 | -0.19911 | 0.4 | 1 | 1.1 | 0.9
21 | 1 | 0 | 0 | 0 | 0 | 1 | 0.97163 | -0.19969 | 0.4 | 1 | 1.1 | 0.9
22 | 1 | 0.0033457 | 0.00083852 | 0 | 0 | 1 | 0.97161 | -0.1998 | 0.4 | 1 | 1.1 | 0.9
26 | 1 | 0.0068892 | 0.0017266 | 0 | 0 | 1 | 0.97074 | -0.20608 | 0.4 | 1 | 1.1 | 0.9
23 | 1 | 0.0069417 | 0.0017398 | 0 | 0 | 1 | 0.97042 | -0.20838 | 0.4 | 1 | 1.1 | 0.9
25 | 1 | 0 | 0 | 0 | 0 | 1 | 0.97054 | -0.20755 | 0.4 | 1 | 1.1 | 0.9
40 | 1 | 0.0045706 | 0.0011455 | 0 | 0 | 1 | 0.98675 | -0.092181 | 0.4 | 1 | 1.1 | 0.9
19 | 1 | 0.0055336 | 0.0013869 | 0 | 0 | 1 | 0.97278 | -0.19141 | 0.4 | 1 | 1.1 | 0.9
20 | 1 | 0.0042031 | 0.0010534 | 0 | 0 | 1 | 0.97236 | -0.19442 | 0.4 | 1 | 1.1 | 0.9
27 | 1 | 0.0047087 | 0.0011801 | 0 | 0 | 1 | 0.97375 | -0.18441 | 0.4 | 1 | 1.1 | 0.9
28 | 1 | 0.0062094 | 0.0015562 | 0 | 0 | 1 | 0.97427 | -0.18072 | 0.4 | 1 | 1.1 | 0.9
30 | 1 | 0.0033745 | 0.00084573 | 0 | 0 | 1 | 0.97478 | -0.17704 | 0.4 | 1 | 1.1 | 0.9
42 | 1 | 0 | 0 | 0 | 0 | 1 | 0.98554 | -0.10068 | 0.4 | 1 | 1.1 | 0.9
31 | 1 | 0.0031775 | 0.00079636 | 0 | 0 | 1 | 0.97701 | -0.16112 | 0.4 | 1 | 1.1 | 0.9
43 | 1 | 0.0029954 | 0.00075073 | 0 | 0 | 1 | 0.98512 | -0.10364 | 0.4 | 1 | 1.1 | 0.9
44 | 1 | 0.0022577 | 0.00056584 | 0 | 0 | 1 | 0.98541 | -0.10161 | 0.4 | 1 | 1.1 | 0.9
32 | 1 | 0 | 0 | 0 | 0 | 1 | 0.97789 | -0.15484 | 0.4 | 1 | 1.1 | 0.9
45 | 1 | 0.0023616 | 0.00059187 | 0 | 0 | 1 | 0.97768 | -0.15637 | 0.4 | 1 | 1.1 | 0.9
37 | 1 | 0 | 0 | 0 | 0 | 1 | 0.97875 | -0.14869 | 0.4 | 1 | 1.1 | 0.9
47 | 1 | 0 | 0 | 0 | 0 | 1 | 0.9841 | -0.11082 | 0.4 | 1 | 1.1 | 0.9
49 | 1 | 0.0037391 | 0.0009371 | 0 | 0 | 1 | 0.98353 | -0.11484 | 0.4 | 1 | 1.1 | 0.9
48 | 1 | 0.0018241 | 0.00045716 | 0 | 0 | 1 | 0.98406 | -0.11109 | 0.4 | 1 | 1.1 | 0.9
46 | 1 | 0.0022559 | 0.00056539 | 0 | 0 | 1 | 0.98488 | -0.10529 | 0.4 | 1 | 1.1 | 0.9
51 | 1 | 0.0022375 | 0.00056076 | 0 | 0 | 1 | 0.97761 | -0.15685 | 0.4 | 1 | 1.1 | 0.9
53 | 1 | 0.0018406 | 0.00046129 | 0 | 0 | 1 | 0.97871 | -0.14902 | 0.4 | 1 | 1.1 | 0.9
35 | 1 | 0 | 0 | 0 | 0 | 1 | 0.97895 | -0.14727 | 0.4 | 1 | 1.1 | 0.9
36 | 1 | 0.0018695 | 0.00046855 | 0 | 0 | 1 | 0.98176 | -0.12735 | 0.4 | 1 | 1.1 | 0.9
33 | 1 | 0.0027965 | 0.00070087 | 0 | 0 | 1 | 0.97979 | -0.14128 | 0.4 | 1 | 1.1 | 0.9
34 | 1 | 0.0017903 | 0.00044869 | 0 | 0 | 1 | 0.98133 | -0.1304 | 0.4 | 1 | 1.1 | 0.9
52 | 1 | 0.0021806 | 0.00054651 | 0 | 0 | 1 | 0.97758 | -0.15708 | 0.4 | 1 | 1.1 | 0.9
50 | 1 | 0.0022571 | 0.00056567 | 0 | 0 | 1 | 0.98537 | -0.10187 | 0.4 | 1 | 1.1 | 0.9

## generator_data
GEN_BUS | PG | QG | QMAX | QMIN | VG | MBASE | GEN_STATUS | PMAX | PMIN
7 | 0.24598 | 0.062187 | 10 | -10 | 1 | 100 | 1 | 10 | 0

## branch_data
F_BUS | T_BUS | BR_R | BR_X | BR_B | RATE_A | RATE_B | RATE_C | TAP | SHIFT | BR_STATUS | ANGMIN | ANGMAX | P_in | Q_in | P_out | Q_out
1 | 2 | 1.0159 | 0.39073 | 1.0252e-09 | 0 | 0 | 0 | 0 | 0 | 1 | -90 | 90 | -0.038895 | -0.0097481 | 0.038912 | 0.0097546
2 | 5 | 3.2416 | 1.2468 | 3.2714e-09 | 0 | 0 | 0 | 0 | 0 | 1 | -90 | 90 | -0.038912 | -0.0097546 | 0.038966 | 0.0097752
5 | 9 | 1.7069 | 0.65651 | 1.7226e-09 | 0 | 0 | 0 | 0 | 0 | 1 | -90 | 90 | -0.038966 | -0.0097751 | 0.038995 | 0.009786
3 | 4 | 3.3485 | 1.2879 | 3.3793e-09 | 0 | 0 | 0 | 0 | 0 | 1 | -90 | 90 | -0.09011 | -0.022665 | 0.090406 | 0.022778
3 | 8 | 4.3056 | 1.656 | 4.3451e-09 | 0 | 0 | 0 | 0 | 0 | 1 | -90 | 90 | 0.09011 | 0.022665 | -0.08973 | -0.022519
4 | 6 | 4.3265 | 1.664 | 4.3662e-09 | 0 | 0 | 0 | 0 | 0 | 1 | -90 | 90 | -0.10112 | -0.025462 | 0.10159 | 0.025646
8 | 9 | 3.4348 | 1.3211 | 3.4663e-09 | 0 | 0 | 0 | 0 | 0 | 1 | -90 | 90 | 0.059966 | 0.01506 | -0.059831 | -0.015008
29 | 54 | 5.07 | 1.95 | 5.1166e-09 | 0 | 0 | 0 | 0 | 0 | 1 | -90 | 90 | 0.0068764 | 0.0017232 | -0.0068737 | -0.0017227
29 | 14 | 3.4885 | 1.3417 | 3.5205e-09 | 0 | 0 | 0 | 0 | 0 | 1 | -90 | 90 | -0.013364 | -0.0033493 | 0.013371 | 0.0033515
14 | 13 | 0.83068 | 0.31949 | 8.383e-10 | 0 | 0 | 0 | 0 | 0 | 1 | -90 | 90 | -0.016886 | -0.0042325 | 0.016889 | 0.0042334
6 | 7 | 2.955 | 1.1365 | 2.9821e-09 | 0 | 0 | 0 | 0 | 0 | 1 | -90 | 90 | -0.10159 | -0.025646 | 0.10192 | 0.025771
41 | 10 | 6.2741 | 2.4131 | 1.2663e-08 | 0 | 0 | 0 | 0 | 0 | 1 | -90 | 90 | -0.1136 | -0.028606 | 0.11448 | 0.028943
41 | 39 | 1.1904 | 0.45786 | 2.4027e-09 | 0 | 0 | 0 | 0 | 0 | 1 | -90 | 90 | 0.10787 | 0.027172 | -0.10772 | -0.027114
10 | 11 | 0.7743 | 0.29781 | 1.5628e-09 | 0 | 0 | 0 | 0 | 0 | 1 | -90 | 90 | -0.13799 | -0.034837 | 0.13815 | 0.034898
39 | 40 | 0.8169 | 0.31419 | 1.6488e-09 | 0 | 0 | 0 | 0 | 0 | 1 | -90 | 90 | 0.08498 | 0.021412 | -0.084916 | -0.021387
39 | 15 | 1.3431 | 0.51657 | 1.3554e-09 | 0 | 0 | 0 | 0 | 0 | 1 | -90 | 90 | 0.022744 | 0.0057026 | -0.022736 | -0.0056998
7 | 11 | 1.281 | 0.49269 | 2.5855e-09 | 0 | 0 | 0 | 0 | 0 | 1 | -90 | 90 | 0.14058 | 0.035542 | -0.14031 | -0.035439
12 | 13 | 1.8141 | 0.69771 | 1.8307e-09 | 0 | 0 | 0 | 0 | 0 | 1 | -90 | 90 | -0.0034539 | -0.00086562 | 0.0034541 | 0.00086554
13 | 15 | 1.8644 | 0.71707 | 1.8815e-09 | 0 | 0 | 0 | 0 | 0 | 1 | -90 | 90 | -0.020343 | -0.005099 | 0.020351 | 0.005102
16 | 17 | 2.727 | 1.0489 | 2.7521e-09 | 0 | 0 | 0 | 0 | 0 | 1 | -90 | 90 | -0.021915 | -0.0054935 | 0.021929 | 0.0054989
16 | 18 | 0.47381 | 0.18223 | 4.7815e-10 | 0 | 0 | 0 | 0 | 0 | 1 | -90 | 90 | 0.017194 | 0.0043104 | -0.017192 | -0.0043098
17 | 19 | 1.0278 | 0.39529 | 1.0372e-09 | 0 | 0 | 0 | 0 | 0 | 1 | -90 | 90 | -0.026133 | -0.0065523 | 0.026141 | 0.0065552
17 | 20 | 2.4197 | 0.93065 | 2.4419e-09 | 0 | 0 | 0 | 0 | 0 | 1 | -90 | 90 | 0.0042035 | 0.0010534 | -0.004203 | -0.0010534
18 | 21 | 0.51545 | 0.19825 | 5.2018e-10 | 0 | 0 | 0 | 0 | 0 | 1 | -90 | 90 | 0.013846 | 0.0034714 | -0.013845 | -0.003471
18 | 22 | 2.5558 | 0.98301 | 2.5793e-09 | 0 | 0 | 0 | 0 | 0 | 1 | -90 | 90 | 0.003346 | 0.00083841 | -0.0033457 | -0.00083853
21 | 26 | 5.6811 | 2.185 | 5.7333e-09 | 0 | 0 | 0 | 0 | 0 | 1 | -90 | 90 | 0.013845 | 0.003471 | -0.013833 | -0.0034669
26 | 25 | 2.5934 | 0.99747 | 2.6172e-09 | 0 | 0 | 0 | 0 | 0 | 1 | -90 | 90 | 0.0069438 | 0.0017402 | -0.0069424 | -0.0017399
23 | 25 | 1.4676 | 0.56444 | 1.481e-09 | 0 | 0 | 0 | 0 | 0 | 1 | -90 | 90 | -0.0069416 | -0.0017398 | 0.0069424 | 0.0017399
40 | 42 | 1.3533 | 0.52049 | 2.7314e-09 | 0 | 0 | 0 | 0 | 0 | 1 | -90 | 90 | 0.080345 | 0.020242 | -0.08025 | -0.020205
19 | 27 | 2.7293 | 1.0497 | 2.7543e-09 | 0 | 0 | 0 | 0 | 0 | 1 | -90 | 90 | -0.031674 | -0.0079421 | 0.031705 | 0.0079536
27 | 28 | 1.2547 | 0.48259 | 1.2663e-09 | 0 | 0 | 0 | 0 | 0 | 1 | -90 | 90 | -0.036414 | -0.0091337 | 0.036432 | 0.0091408
28 | 30 | 1.0698 | 0.41146 | 1.0796e-09 | 0 | 0 | 0 | 0 | 0 | 1 | -90 | 90 | -0.042641 | -0.010697 | 0.042663 | 0.010705
30 | 31 | 4.3002 | 1.6539 | 4.3397e-09 | 0 | 0 | 0 | 0 | 0 | 1 | -90 | 90 | -0.046038 | -0.011551 | 0.04614 | 0.01159
42 | 43 | 0.49797 | 0.19153 | 1.0051e-09 | 0 | 0 | 0 | 0 | 0 | 1 | -90 | 90 | 0.075734 | 0.019074 | -0.075703 | -0.019062
42 | 44 | 2.5999 | 0.99997 | 2.6238e-09 | 0 | 0 | 0 | 0 | 0 | 1 | -90 | 90 | 0.0045154 | 0.0011314 | -0.0045148 | -0.0011314
31 | 32 | 1.5908 | 0.61183 | 1.6054e-09 | 0 | 0 | 0 | 0 | 0 | 1 | -90 | 90 | -0.049317 | -0.012386 | 0.04936 | 0.012403
43 | 46 | 0.28949 | 0.11134 | 5.8429e-10 | 0 | 0 | 0 | 0 | 0 | 1 | -90 | 90 | 0.072707 | 0.018311 | -0.072691 | -0.018305
44 | 50 | 1.4431 | 0.55504 | 1.4564e-09 | 0 | 0 | 0 | 0 | 0 | 1 | -90 | 90 | 0.0022571 | 0.00056556 | -0.002257 | -0.00056567
32 | 45 | 2.81 | 1.0808 | 2.8358e-09 | 0 | 0 | 0 | 0 | 0 | 1 | -90 | 90 | 0.0067814 | 0.0016993 | -0.0067799 | -0.001699
32 | 37 | 1.3712 | 0.52737 | 2.7675e-09 | 0 | 0 | 0 | 0 | 0 | 1 | -90 | 90 | -0.056142 | -0.014102 | 0.05619 | 0.01412
45 | 51 | 1.3566 | 0.52176 | 1.369e-09 | 0 | 0 | 0 | 0 | 0 | 1 | -90 | 90 | 0.0044184 | 0.0011072 | -0.0044181 | -0.0011072
37 | 53 | 2.2526 | 0.8664 | 2.2733e-09 | 0 | 0 | 0 | 0 | 0 | 1 | -90 | 90 | 0.0018406 | 0.0004611 | -0.0018405 | -0.00046129
37 | 35 | 0.30621 | 0.11778 | 6.1805e-10 | 0 | 0 | 0 | 0 | 0 | 1 | -90 | 90 | -0.05803 | -0.014581 | 0.058042 | 0.014585
47 | 49 | 0.74561 | 0.28677 | 1.5049e-09 | 0 | 0 | 0 | 0 | 0 | 1 | -90 | 90 | 0.068556 | 0.017262 | -0.068518 | -0.017247
47 | 48 | 1.8508 | 0.71185 | 1.8678e-09 | 0 | 0 | 0 | 0 | 0 | 1 | -90 | 90 | 0.0018242 | 0.00045701 | -0.0018241 | -0.00045716
47 | 46 | 1.0019 | 0.38534 | 2.0221e-09 | 0 | 0 | 0 | 0 | 0 | 1 | -90 | 90 | -0.07038 | -0.017719 | 0.070435 | 0.01774
49 | 36 | 2.4495 | 0.9421 | 4.9439e-09 | 0 | 0 | 0 | 0 | 0 | 1 | -90 | 90 | 0.064779 | 0.01631 | -0.064666 | -0.016267
51 | 52 | 1.2974 | 0.49899 | 1.3093e-09 | 0 | 0 | 0 | 0 | 0 | 1 | -90 | 90 | 0.0021807 | 0.00054642 | -0.0021806 | -0.00054651
35 | 33 | 1.295 | 0.49809 | 2.6138e-09 | 0 | 0 | 0 | 0 | 0 | 1 | -90 | 90 | -0.058042 | -0.014585 | 0.05809 | 0.014604
36 | 34 | 0.61446 | 0.23633 | 1.2402e-09 | 0 | 0 | 0 | 0 | 0 | 1 | -90 | 90 | 0.062796 | 0.015799 | -0.062769 | -0.015788
33 | 34 | 2.2508 | 0.8657 | 4.5429e-09 | 0 | 0 | 0 | 0 | 0 | 1 | -90 | 90 | -0.060887 | -0.015305 | 0.060979 | 0.01534