## bus_data
BUS_I | BUS_TYPE | Pd | Qd | Gs | Bs | area | Vm | Va | baseKV | zone | Vmax | Vmin
1 | 1 | 0.02143 | 0.0053709 | 0 | 0 | 1 | 0.99433 | -0.039606 | 0.4 | 1 | 1.1 | 0.9
2 | 1 | 0 | 0 | 0 | 0 | 1 | 0.99475 | -0.036692 | 0.4 | 1 | 1.1 | 0.9
3 | 1 | 0 | 0 | 0 | 0 | 1 | 0.9962 | -0.02646 | 0.4 | 1 | 1.1 | 0.9
4 | 1 | 0 | 0 | 0 | 0 | 1 | 0.99568 | -0.030084 | 0.4 | 1 | 1.1 | 0.9
5 | 1 | 0.011151 | 0.0027948 | 0 | 0 | 1 | 0.9997 | -0.0020758 | 0.4 | 1 | 1.1 | 0.9
13 | 1 | 0.026243 | 0.0065771 | 0 | 0 | 1 | 0.99496 | -0.035138 | 0.4 | 1 | 1.1 | 0.9
8 | 1 | 0 | 0 | 0 | 0 | 1 | 0.98766 | -0.086413 | 0.4 | 1 | 1.1 | 0.9
12 | 1 | 0 | 0 | 0 | 0 | 1 | 0.99105 | -0.062519 | 0.4 | 1 | 1.1 | 0.9
10 | 1 | 0.021432 | 0.0053714 | 0 | 0 | 1 | 0.98607 | -0.09768 | 0.4 | 1 | 1.1 | 0.9
6 | 3 | 0.018883 | 0.0047325 | 0 | 0 | 1 | 1 | 0 | 0.4 | 1 | 1.1 | 0.9
7 | 1 | 0.069243 | 0.017354 | 0 | 0 | 1 | 0.99801 | -0.013945 | 0.4 | 1 | 1.1 | 0.9
9 | 1 | 0.01323 | 0.0033158 | 0 | 0 | 1 | 0.98471 | -0.10738 | 0.4 | 1 | 1.1 | 0.9

## generator_data
GEN_BUS | PG | QG | QMAX | QMIN | VG | MBASE | GEN_STATUS | PMAX | PMIN
6 | 0.18249 | 0.045849 | 10 | -10 | 1 | 100 | 1 | 10 | 0

## branch_data
F_BUS | T_BUS | BR_R | BR_X | BR_B | RATE_A | RATE_B | RATE_C | TAP | SHIFT | BR_STATUS | ANGMIN | ANGMAX | P_in | Q_in | P_out | Q_out
1 | 2 | 1.7518 | 0.67375 | 1.7678e-09 | 0 | 0 | 0 | 0 | 0 | 1 | -90 | 90 | -0.02143 | -0.0053709 | 0.021439 | 0.0053741
2 | 3 | 6.1623 | 2.3701 | 6.2188e-09 | 0 | 0 | 0 | 0 | 0 | 1 | -90 | 90 | -0.021439 | -0.0053741 | 0.021469 | 0.0053852
3 | 4 | 0.76856 | 0.2956 | 7.7561e-10 | 0 | 0 | 0 | 0 | 0 | 1 | -90 | 90 | 0.0613 | 0.015413 | -0.061269 | -0.015401
3 | 5 | 3.8402 | 1.477 | 3.8755e-09 | 0 | 0 | 0 | 0 | 0 | 1 | -90 | 90 | -0.082769 | -0.020798 | 0.083051 | 0.020906
4 | 13 | 1.0704 | 0.41171 | 1.0803e-09 | 0 | 0 | 0 | 0 | 0 | 1 | -90 | 90 | 0.061269 | 0.015401 | -0.061226 | -0.015384
5 | 6 | 0.28903 | 0.11117 | 2.9168e-10 | 0 | 0 | 0 | 0 | 0 | 1 | -90 | 90 | -0.094203 | -0.023701 | 0.09423 | 0.023711
13 | 12 | 10.1399 | 3.9 | 1.0233e-08 | 0 | 0 | 0 | 0 | 0 | 1 | -90 | 90 | 0.034983 | 0.0088074 | -0.03485 | -0.0087571
8 | 12 | 8.7858 | 3.3792 | 8.8664e-09 | 0 | 0 | 0 | 0 | 0 | 1 | -90 | 90 | -0.034734 | -0.0087136 | 0.03485 | 0.0087571
8 | 10 | 4.1223 | 1.5855 | 4.1601e-09 | 0 | 0 | 0 | 0 | 0 | 1 | -90 | 90 | 0.034734 | 0.0087136 | -0.03468 | -0.0086931
10 | 9 | 9.2745 | 3.5671 | 9.3596e-09 | 0 | 0 | 0 | 0 | 0 | 1 | -90 | 90 | 0.013248 | 0.0033217 | -0.01323 | -0.0033158
6 | 7 | 2.618 | 1.0069 | 2.642e-09 | 0 | 0 | 0 | 0 | 0 | 1 | -90 | 90 | 0.069377 | 0.017405 | -0.069243 | -0.017354