## bus_data
BUS_I | BUS_TYPE | Pd | Qd | Gs | Bs | area | Vm | Va | baseKV | zone | Vmax | Vmin
1 | 1 | 0.011794 | 0.0029559 | 0 | 0 | 1 | 0.97993 | -0.14113 | 0.4 | 1 | 1.1 | 0.9
2 | 1 | 0 | 0 | 0 | 0 | 1 | 0.98116 | -0.13234 | 0.4 | 1 | 1.1 | 0.9
3 | 1 | 0 | 0 | 0 | 0 | 1 | 0.97979 | -0.14214 | 0.4 | 1 | 1.1 | 0.9
4 | 1 | 0 | 0 | 0 | 0 | 1 | 0.98238 | -0.12371 | 0.4 | 1 | 1.1 | 0.9
5 | 1 | 0.0049427 | 0.0012388 | 0 | 0 | 1 | 0.98097 | -0.13369 | 0.4 | 1 | 1.1 | 0.9
6 | 1 | 0 | 0 | 0 | 0 | 1 | 0.97952 | -0.14404 | 0.4 | 1 | 1.1 | 0.9
82 | 1 | 0.0066735 | 0.0016725 | 0 | 0 | 1 | 0.98306 | -0.11887 | 0.4 | 1 | 1.1 | 0.9
8 | 1 | 0.0097341 | 0.0024396 | 0 | 0 | 1 | 0.97833 | -0.15257 | 0.4 | 1 | 1.1 | 0.9
7 | 1 | 0.0016215 | 0.00040639 | 0 | 0 | 1 | 0.99551 | -0.03141 | 0.4 | 1 | 1.1 | 0.9
30 | 1 | 0.0013759 | 0.00034483 | 0 | 0 | 1 | 0.99556 | -0.031021 | 0.4 | 1 | 1.1 | 0.9
21 | 1 | 0 | 0 | 0 | 0 | 1 | 0.98484 | -0.10622 | 0.4 | 1 | 1.1 | 0.9
23 | 1 | 0.0056581 | 0.001418 | 0 | 0 | 1 | 0.9848 | -0.10649 | 0.4 | 1 | 1.1 | 0.9
19 | 1 | 0.007278 | 0.001824 | 0 | 0 | 1 | 0.98501 | -0.10501 | 0.4 | 1 | 1.1 | 0.9
83 | 1 | 0.009079 | 0.0022754 | 0 | 0 | 1 | 0.98349 | -0.11581 | 0.4 | 1 | 1.1 | 0.9
9 | 1 | 0 | 0 | 0 | 0 | 1 | 0.98474 | -0.10693 | 0.4 | 1 | 1.1 | 0.9
80 | 1 | 0.0046436 | 0.0011638 | 0 | 0 | 1 | 0.98471 | -0.10713 | 0.4 | 1 | 1.1 | 0.9
27 | 1 | 0.0020322 | 0.00050931 | 0 | 0 | 1 | 0.99559 | -0.030863 | 0.4 | 1 | 1.1 | 0.9
10 | 1 | 0.0010203 | 0.00025572 | 0 | 0 | 1 | 0.97416 | -0.1833 | 0.4 | 1 | 1.1 | 0.9
60 | 1 | 0.00074127 | 0.00018578 | 0 | 0 | 1 | 0.97449 | -0.1809 | 0.4 | 1 | 1.1 | 0.9
61 | 1 | 0 | 0 | 0 | 0 | 1 | 0.97389 | -0.18527 | 0.4 | 1 | 1.1 | 0.9
62 | 1 | 0 | 0 | 0 | 0 | 1 | 0.97633 | -0.16762 | 0.4 | 1 | 1.1 | 0.9
56 | 1 | 0.0014301 | 0.00035843 | 0 | 0 | 1 | 0.97337 | -0.189 | 0.4 | 1 | 1.1 | 0.9
12 | 1 | 0.016634 | 0.0041689 | 0 | 0 | 1 | 0.98973 | -0.071748 | 0.4 | 1 | 1.1 | 0.9
13 | 1 | 0 | 0 | 0 | 0 | 1 | 0.99016 | -0.068655 | 0.4 | 1 | 1.1 | 0.9
16 | 1 | 0.0026452 | 0.00066294 | 0 | 0 | 1 | 0.99105 | -0.062357 | 0.4 | 1 | 1.1 | 0.9
15 | 1 | 0 | 0 | 0 | 0 | 1 | 0.99546 | -0.031508 | 0.4 | 1 | 1.1 | 0.9
42 | 1 | 0 | 0 | 0 | 0 | 1 | 0.99508 | -0.034125 | 0.4 | 1 | 1.1 | 0.9
38 | 1 | 0 | 0 | 0 | 0 | 1 | 0.99954 | -0.0031475 | 0.4 | 1 | 1.1 | 0.9
43 | 1 | 0 | 0 | 0 | 0 | 1 | 0.99521 | -0.03329 | 0.4 | 1 | 1.1 | 0.9
39 | 1 | 0.0030251 | 0.00075816 | 0 | 0 | 1 | 0.99448 | -0.038427 | 0.4 | 1 | 1.1 | 0.9
44 | 1 | 0.0023978 | 0.00060095 | 0 | 0 | 1 | 0.99113 | -0.061848 | 0.4 | 1 | 1.1 | 0.9
68 | 1 | 0.0028935 | 0.00072518 | 0 | 0 | 1 | 0.99378 | -0.04324 | 0.4 | 1 | 1.1 | 0.9
90 | 1 | 0.0085099 | 0.0021328 | 0 | 0 | 1 | 0.99849 | -0.010536 | 0.4 | 1 | 1.1 | 0.9
36 | 3 | 0 | 0 | 0 | 0 | 1 | 1 | 0 | 0.4 | 1 | 1.1 | 0.9
46 | 1 | 0.0011612 | 0.00029102 | 0 | 0 | 1 | 0.99515 | -0.033683 | 0.4 | 1 | 1.1 | 0.9
40 | 1 | 0.001118 | 0.00028021 | 0 | 0 | 1 | 0.99429 | -0.039753 | 0.4 | 1 | 1.1 | 0.9
45 | 1 | 0.0029875 | 0.00074873 | 0 | 0 | 1 | 0.99145 | -0.059589 | 0.4 | 1 | 1.1 | 0.9
18 | 1 | 0.0073037 | 0.0018305 | 0 | 0 | 1 | 0.9875 | -0.087362 | 0.4 | 1 | 1.1 | 0.9
70 | 1 | 0.0075536 | 0.0018931 | 0 | 0 | 1 | 0.98753 | -0.087205 | 0.4 | 1 | 1.1 | 0.9
71 | 1 | 0.0044168 | 0.0011069 | 0 | 0 | 1 | 0.98782 | -0.085147 | 0.4 | 1 | 1.1 | 0.9
20 | 1 | 0.0059522 | 0.0014918 | 0 | 0 | 1 | 0.98519 | -0.10378 | 0.4 | 1 | 1.1 | 0.9
22 | 1 | 0.0039984 | 0.0010021 | 0 | 0 | 1 | 0.98531 | -0.1029 | 0.4 | 1 | 1.1 | 0.9
89 | 1 | 0.004533 | 0.0011361 | 0 | 0 | 1 | 0.98568 | -0.10028 | 0.4 | 1 | 1.1 | 0.9
88 | 1 | 0.0040079 | 0.0010045 | 0 | 0 | 1 | 0.98584 | -0.099121 | 0.4 | 1 | 1.1 | 0.9
24 | 1 | 0.00078558 | 0.00019689 | 0 | 0 | 1 | 0.99599 | -0.028033 | 0.4 | 1 | 1.1 | 0.9
25 | 1 | 0.0011251 | 0.00028198 | 0 | 0 | 1 | 0.99576 | -0.029646 | 0.4 | 1 | 1.1 | 0.9
26 | 1 | 0 | 0 | 0 | 0 | 1 | 0.99638 | -0.025257 | 0.4 | 1 | 1.1 | 0.9
28 | 1 | 0.00069206 | 0.00017345 | 0 | 0 | 1 | 0.99455 | -0.038061 | 0.4 | 1 | 1.1 | 0.9
29 | 1 | 0 | 0 | 0 | 0 | 1 | 0.99658 | -0.02388 | 0.4 | 1 | 1.1 | 0.9
52 | 1 | 0.00082679 | 0.00020721 | 0 | 0 | 1 | 0.98994 | -0.070469 | 0.4 | 1 | 1.1 | 0.9
35 | 1 | 0 | 0 | 0 | 0 | 1 | 0.99927 | -0.0050981 | 0.4 | 1 | 1.1 | 0.9
49 | 1 | 0 | 0 | 0 | 0 | 1 | 0.9898 | -0.07149 | 0.4 | 1 | 1.1 | 0.9
51 | 1 | 0.0011258 | 0.00028216 | 0 | 0 | 1 | 0.98974 | -0.071899 | 0.4 | 1 | 1.1 | 0.9
47 | 1 | 0.00074352 | 0.00018634 | 0 | 0 | 1 | 0.98806 | -0.083749 | 0.4 | 1 | 1.1 | 0.9
34 | 1 | 0.0010793 | 0.0002705 | 0 | 0 | 1 | 0.99893 | -0.007457 | 0.4 | 1 | 1.1 | 0.9
31 | 1 | 0.0007054 | 0.00017679 | 0 | 0 | 1 | 0.99876 | -0.0086397 | 0.4 | 1 | 1.1 | 0.9
32 | 1 | 0.003295 | 0.0008258 | 0 | 0 | 1 | 0.99886 | -0.0079685 | 0.4 | 1 | 1.1 | 0.9
33 | 1 | 0.0046725 | 0.0011711 | 0 | 0 | 1 | 0.9987 | -0.0090515 | 0.4 | 1 | 1.1 | 0.9
37 | 1 | 0.0039517 | 0.00099039 | 0 | 0 | 1 | 0.99976 | -0.0017046 | 0.4 | 1 | 1.1 | 0.9
66 | 1 | 0.0044142 | 0.0011063 | 0 | 0 | 1 | 0.99292 | -0.04923 | 0.4 | 1 | 1.1 | 0.9
69 | 1 | 0.0033839 | 0.00084809 | 0 | 0 | 1 | 0.99083 | -0.06392 | 0.4 | 1 | 1.1 | 0.9
67 | 1 | 0.0019525 | 0.00048933 | 0 | 0 | 1 | 0.99237 | -0.053077 | 0.4 | 1 | 1.1 | 0.9
79 | 1 | 0.0030815 | 0.00077229 | 0 | 0 | 1 | 0.98991 | -0.07036 | 0.4 | 1 | 1.1 | 0.9
48 | 1 | 0 | 0 | 0 | 0 | 1 | 0.98608 | -0.097785 | 0.4 | 1 | 1.1 | 0.9
50 | 1 | 0.001512 | 0.00037895 | 0 | 0 | 1 | 0.98603 | -0.098173 | 0.4 | 1 | 1.1 | 0.9
53 | 1 | 0.0008681 | 0.00021757 | 0 | 0 | 1 | 0.98115 | -0.13298 | 0.4 | 1 | 1.1 | 0.9
54 | 1 | 0 | 0 | 0 | 0 | 1 | 0.98059 | -0.13697 | 0.4 | 1 | 1.1 | 0.9
55 | 1 | 0 | 0 | 0 | 0 | 1 | 0.97685 | -0.16381 | 0.4 | 1 | 1.1 | 0.9
64 | 1 | 0.00099489 | 0.00024934 | 0 | 0 | 1 | 0.97663 | -0.1654 | 0.4 | 1 | 1.1 | 0.9
63 | 1 | 0.0012393 | 0.00031059 | 0 | 0 | 1 | 0.97628 | -0.16799 | 0.4 | 1 | 1.1 | 0.9
65 | 1 | 0.0027057 | 0.00067811 | 0 | 0 | 1 | 0.9766 | -0.16563 | 0.4 | 1 | 1.1 | 0.9
57 | 1 | 0.00086307 | 0.00021631 | 0 | 0 | 1 | 0.97315 | -0.19058 | 0.4 | 1 | 1.1 | 0.9
58 | 1 | 0 | 0 | 0 | 0 | 1 | 0.97275 | -0.19348 | 0.4 | 1 | 1.1 | 0.9
59 | 1 | 0 | 0 | 0 | 0 | 1 | 0.97259 | -0.19464 | 0.4 | 1 | 1.1 | 0.9
91 | 1 | 0.0030037 | 0.0007528 | 0 | 0 | 1 | 0.97185 | -0.20004 | 0.4 | 1 | 1.1 | 0.9
77 | 1 | 0.0042291 | 0.0010599 | 0 | 0 | 1 | 0.98982 | -0.071004 | 0.4 | 1 | 1.1 | 0.9
72 | 1 | 0.0034571 | 0.00086642 | 0 | 0 | 1 | 0.98801 | -0.083797 | 0.4 | 1 | 1.1 | 0.9
73 | 1 | 0.0019175 | 0.00048057 | 0 | 0 | 1 | 0.98814 | -0.082874 | 0.4 | 1 | 1.1 | 0.9
74 | 1 | 0.0042523 | 0.0010657 | 0 | 0 | 1 | 0.98685 | -0.091957 | 0.4 | 1 | 1.1 | 0.9
78 | 1 | 0.0024496 | 0.00061392 | 0 | 0 | 1 | 0.98848 | -0.080482 | 0.4 | 1 | 1.1 | 0.9
87 | 1 | 0 | 0 | 0 | 0 | 1 | 0.98633 | -0.095637 | 0.4 | 1 | 1.1 | 0.9
76 | 1 | 0.0036336 | 0.00091066 | 0 | 0 | 1 | 0.98896 | -0.077092 | 0.4 | 1 | 1.1 | 0.9
86 | 1 | 0.0077192 | 0.0019346 | 0 | 0 | 1 | 0.98478 | -0.10662 | 0.4 | 1 | 1.1 | 0.9
75 | 1 | 0.0066365 | 0.0016633 | 0 | 0 | 1 | 0.9892 | -0.075389 | 0.4 | 1 | 1.1 | 0.9
84 | 1 | 0.005228 | 0.0013103 | 0 | 0 | 1 | 0.98363 | -0.11477 | 0.4 | 1 | 1.1 | 0.9
85 | 1 | 0.0081136 | 0.0020335 | 0 | 0 | 1 | 0.98419 | -0.11083 | 0.4 | 1 | 1.1 | 0.9

## generator_data
GEN_BUS | PG | QG | QMAX | QMIN | VG | MBASE | GEN_STATUS | PMAX | PMIN
36 | 0.24082 | 0.060708 | 10 | -10 | 1 | 100 | 1 | 10 | 0

## branch_data
F_BUS | T_BUS | BR_R | BR_X | BR_B | RATE_A | RATE_B | RATE_C | TAP | SHIFT | BR_STATUS | ANGMIN | ANGMAX | P_in | Q_in | P_out | Q_out
1 | 2 | 5.1084 | 1.9648 | 5.1553e-09 | 0 | 0 | 0 | 0 | 0 | 1 | -90 | 90 | -0.021544 | -0.0054 | 0.02157 | 0.0054096
1 | 3 | 1.3059 | 0.50228 | 1.3179e-09 | 0 | 0 | 0 | 0 | 0 | 1 | -90 | 90 | 0.0097495 | 0.0024441 | -0.0097481 | -0.0024437
2 | 4 | 4.0921 | 1.5739 | 4.1297e-09 | 0 | 0 | 0 | 0 | 0 | 1 | -90 | 90 | -0.026513 | -0.0066484 | 0.026545 | 0.0066602
2 | 5 | 3.4247 | 1.3172 | 3.4562e-09 | 0 | 0 | 0 | 0 | 0 | 1 | -90 | 90 | 0.0049436 | 0.0012388 | -0.0049427 | -0.0012388
3 | 6 | 2.4332 | 0.93585 | 2.4555e-09 | 0 | 0 | 0 | 0 | 0 | 1 | -90 | 90 | 0.0097481 | 0.0024437 | -0.0097455 | -0.002443
4 | 82 | 2.2949 | 0.88265 | 2.3159e-09 | 0 | 0 | 0 | 0 | 0 | 1 | -90 | 90 | -0.026545 | -0.0066602 | 0.026563 | 0.0066668
6 | 8 | 10.9302 | 4.2039 | 1.1031e-08 | 0 | 0 | 0 | 0 | 0 | 1 | -90 | 90 | 0.0097455 | 0.002443 | -0.009734 | -0.0024396
82 | 83 | 1.165 | 0.44809 | 1.1757e-09 | 0 | 0 | 0 | 0 | 0 | 1 | -90 | 90 | -0.033236 | -0.0083393 | 0.033251 | 0.0083447
7 | 30 | 3.0913 | 1.1889 | 3.1196e-09 | 0 | 0 | 0 | 0 | 0 | 1 | -90 | 90 | -0.0016215 | -0.00040639 | 0.0016216 | 0.00040612
30 | 27 | 0.68037 | 0.26168 | 6.8661e-10 | 0 | 0 | 0 | 0 | 0 | 1 | -90 | 90 | -0.0029975 | -0.00075094 | 0.0029976 | 0.0007509
21 | 23 | 0.32228 | 0.12395 | 3.2523e-10 | 0 | 0 | 0 | 0 | 0 | 1 | -90 | 90 | 0.010302 | 0.0025819 | -0.010302 | -0.0025818
21 | 19 | 1.4832 | 0.57047 | 1.4968e-09 | 0 | 0 | 0 | 0 | 0 | 1 | -90 | 90 | -0.010302 | -0.0025819 | 0.010304 | 0.0025825
23 | 9 | 1.2183 | 0.46856 | 1.2294e-09 | 0 | 0 | 0 | 0 | 0 | 1 | -90 | 90 | 0.004644 | 0.0011638 | -0.0046437 | -0.0011638
19 | 20 | 0.89013 | 0.34236 | 8.983e-10 | 0 | 0 | 0 | 0 | 0 | 1 | -90 | 90 | -0.017582 | -0.0044065 | 0.017585 | 0.0044076
83 | 84 | 0.30762 | 0.11831 | 3.1044e-10 | 0 | 0 | 0 | 0 | 0 | 1 | -90 | 90 | -0.04233 | -0.01062 | 0.042336 | 0.010622
9 | 80 | 0.53458 | 0.20561 | 5.3948e-10 | 0 | 0 | 0 | 0 | 0 | 1 | -90 | 90 | 0.0046437 | 0.0011638 | -0.0046436 | -0.0011638
27 | 25 | 3.1212 | 1.2004 | 3.1498e-09 | 0 | 0 | 0 | 0 | 0 | 1 | -90 | 90 | -0.0050297 | -0.0012602 | 0.0050306 | 0.0012602
10 | 60 | 28.7548 | 11.0595 | 2.9019e-08 | 0 | 0 | 0 | 0 | 0 | 1 | -90 | 90 | -0.0010203 | -0.00025572 | 0.0010207 | 0.0002531
60 | 61 | 10.1065 | 3.8871 | 1.0199e-08 | 0 | 0 | 0 | 0 | 0 | 1 | -90 | 90 | 0.0053075 | 0.0013257 | -0.0053043 | -0.0013254
60 | 62 | 23.087 | 8.8796 | 2.3299e-08 | 0 | 0 | 0 | 0 | 0 | 1 | -90 | 90 | -0.0070694 | -0.0017646 | 0.0070823 | 0.0017673
61 | 56 | 8.6409 | 3.3234 | 8.7202e-09 | 0 | 0 | 0 | 0 | 0 | 1 | -90 | 90 | 0.0053043 | 0.0013254 | -0.0053016 | -0.0013252
62 | 63 | 3.6902 | 1.4193 | 3.724e-09 | 0 | 0 | 0 | 0 | 0 | 1 | -90 | 90 | 0.0012393 | 0.00031026 | -0.0012393 | -0.0003106
62 | 55 | 5.6382 | 2.1686 | 5.69e-09 | 0 | 0 | 0 | 0 | 0 | 1 | -90 | 90 | -0.0083216 | -0.0020776 | 0.008326 | 0.0020787
56 | 57 | 5.0319 | 1.9353 | 5.0781e-09 | 0 | 0 | 0 | 0 | 0 | 1 | -90 | 90 | 0.0038714 | 0.00096677 | -0.0038706 | -0.00096693
12 | 13 | 2.3735 | 0.91287 | 2.3953e-09 | 0 | 0 | 0 | 0 | 0 | 1 | -90 | 90 | -0.016634 | -0.0041689 | 0.016641 | 0.0041714
13 | 16 | 4.8381 | 1.8608 | 4.8825e-09 | 0 | 0 | 0 | 0 | 0 | 1 | -90 | 90 | -0.016641 | -0.0041714 | 0.016656 | 0.0041765
16 | 44 | 0.33791 | 0.12997 | 3.4101e-10 | 0 | 0 | 0 | 0 | 0 | 1 | -90 | 90 | -0.019301 | -0.0048394 | 0.019302 | 0.0048399
15 | 42 | 0.18187 | 0.06995 | 3.6708e-10 | 0 | 0 | 0 | 0 | 0 | 1 | -90 | 90 | 0.18731 | 0.047166 | -0.18724 | -0.04714
15 | 38 | 1.9245 | 0.74021 | 3.8844e-09 | 0 | 0 | 0 | 0 | 0 | 1 | -90 | 90 | -0.19261 | -0.048491 | 0.19338 | 0.048786
15 | 43 | 19.6254 | 7.5482 | 1.9805e-08 | 0 | 0 | 0 | 0 | 0 | 1 | -90 | 90 | 0.0011615 | 0.00028875 | -0.0011612 | -0.00029061
15 | 39 | 21.4329 | 8.2434 | 2.163e-08 | 0 | 0 | 0 | 0 | 0 | 1 | -90 | 90 | 0.0041473 | 0.0010363 | -0.0041433 | -0.0010369
42 | 68 | 0.63242 | 0.24324 | 1.2765e-09 | 0 | 0 | 0 | 0 | 0 | 1 | -90 | 90 | 0.18724 | 0.04714 | -0.187 | -0.047048
38 | 90 | 11.2809 | 4.3388 | 1.1384e-08 | 0 | 0 | 0 | 0 | 0 | 1 | -90 | 90 | 0.0085186 | 0.002135 | -0.0085099 | -0.0021328
38 | 36 | 0.2054 | 0.079 | 4.1457e-10 | 0 | 0 | 0 | 0 | 0 | 1 | -90 | 90 | -0.2019 | -0.05092 | 0.20199 | 0.050955
43 | 46 | 4.3535 | 1.6744 | 4.3934e-09 | 0 | 0 | 0 | 0 | 0 | 1 | -90 | 90 | 0.0011612 | 0.00029061 | -0.0011612 | -0.00029102
39 | 40 | 15.1998 | 5.8461 | 1.5339e-08 | 0 | 0 | 0 | 0 | 0 | 1 | -90 | 90 | 0.0011182 | 0.00027877 | -0.001118 | -0.00028021
44 | 45 | 1.3336 | 0.51293 | 1.3459e-09 | 0 | 0 | 0 | 0 | 0 | 1 | -90 | 90 | -0.0217 | -0.0054409 | 0.021707 | 0.0054434
68 | 66 | 0.42128 | 0.16203 | 8.5029e-10 | 0 | 0 | 0 | 0 | 0 | 1 | -90 | 90 | 0.18411 | 0.046323 | -0.18395 | -0.046264
36 | 37 | 5.6144 | 2.1594 | 5.666e-09 | 0 | 0 | 0 | 0 | 0 | 1 | -90 | 90 | 0.0039526 | 0.00099018 | -0.0039517 | -0.00099039
36 | 35 | 1.912 | 0.73537 | 3.859e-09 | 0 | 0 | 0 | 0 | 0 | 1 | -90 | 90 | 0.034874 | 0.0087626 | -0.034849 | -0.0087535
45 | 69 | 0.36534 | 0.14051 | 7.3738e-10 | 0 | 0 | 0 | 0 | 0 | 1 | -90 | 90 | 0.15263 | 0.038378 | -0.15254 | -0.038342
45 | 67 | 0.47313 | 0.18197 | 9.5494e-10 | 0 | 0 | 0 | 0 | 0 | 1 | -90 | 90 | -0.17733 | -0.04457 | 0.17749 | 0.044632
18 | 70 | 0.27199 | 0.10461 | 2.7448e-10 | 0 | 0 | 0 | 0 | 0 | 1 | -90 | 90 | -0.0073037 | -0.0018305 | 0.0073038 | 0.0018305
70 | 71 | 1.7606 | 0.67714 | 1.7767e-09 | 0 | 0 | 0 | 0 | 0 | 1 | -90 | 90 | -0.014857 | -0.0037236 | 0.014862 | 0.0037251
71 | 72 | 0.8903 | 0.34242 | 8.9847e-10 | 0 | 0 | 0 | 0 | 0 | 1 | -90 | 90 | -0.019278 | -0.004832 | 0.019282 | 0.0048333
20 | 22 | 0.47159 | 0.18138 | 4.7591e-10 | 0 | 0 | 0 | 0 | 0 | 1 | -90 | 90 | -0.023537 | -0.0058993 | 0.02354 | 0.0059004
22 | 89 | 1.2037 | 0.46295 | 1.2147e-09 | 0 | 0 | 0 | 0 | 0 | 1 | -90 | 90 | -0.027539 | -0.0069025 | 0.027549 | 0.0069062
89 | 88 | 0.45679 | 0.17569 | 4.6098e-10 | 0 | 0 | 0 | 0 | 0 | 1 | -90 | 90 | -0.032082 | -0.0080423 | 0.032087 | 0.0080442
88 | 87 | 1.2232 | 0.47048 | 1.2345e-09 | 0 | 0 | 0 | 0 | 0 | 1 | -90 | 90 | -0.036095 | -0.0090487 | 0.036112 | 0.0090553
24 | 25 | 3.383 | 1.3011 | 3.414e-09 | 0 | 0 | 0 | 0 | 0 | 1 | -90 | 90 | 0.0061571 | 0.0015424 | -0.0061557 | -0.0015422
24 | 26 | 5.1637 | 1.986 | 5.211e-09 | 0 | 0 | 0 | 0 | 0 | 1 | -90 | 90 | -0.0069426 | -0.0017393 | 0.0069453 | 0.0017398
26 | 28 | 9.196 | 3.5369 | 1.8561e-08 | 0 | 0 | 0 | 0 | 0 | 1 | -90 | 90 | 0.018077 | 0.0045436 | -0.018045 | -0.004533
26 | 29 | 0.71428 | 0.27472 | 1.4417e-09 | 0 | 0 | 0 | 0 | 0 | 1 | -90 | 90 | -0.025022 | -0.0062834 | 0.025027 | 0.0062851
28 | 52 | 24.0852 | 9.2635 | 4.8612e-08 | 0 | 0 | 0 | 0 | 0 | 1 | -90 | 90 | 0.017353 | 0.0043596 | -0.017275 | -0.0043344
29 | 35 | 9.7686 | 3.7571 | 1.9716e-08 | 0 | 0 | 0 | 0 | 0 | 1 | -90 | 90 | -0.025027 | -0.006285 | 0.025093 | 0.0063083
52 | 49 | 0.79409 | 0.30542 | 8.0138e-10 | 0 | 0 | 0 | 0 | 0 | 1 | -90 | 90 | 0.016448 | 0.0041272 | -0.016446 | -0.0041264
35 | 34 | 3.1438 | 1.2092 | 3.1727e-09 | 0 | 0 | 0 | 0 | 0 | 1 | -90 | 90 | 0.0097568 | 0.0024452 | -0.0097536 | -0.0024443
49 | 51 | 4.6228 | 1.778 | 4.6652e-09 | 0 | 0 | 0 | 0 | 0 | 1 | -90 | 90 | 0.0011259 | 0.00028173 | -0.0011258 | -0.00028216
49 | 47 | 10.222 | 3.9315 | 1.0316e-08 | 0 | 0 | 0 | 0 | 0 | 1 | -90 | 90 | 0.01532 | 0.0038446 | -0.015294 | -0.0038356
47 | 48 | 12.2624 | 4.7163 | 1.2375e-08 | 0 | 0 | 0 | 0 | 0 | 1 | -90 | 90 | 0.01455 | 0.0036493 | -0.014522 | -0.0036396
34 | 32 | 0.76636 | 0.29475 | 7.7339e-10 | 0 | 0 | 0 | 0 | 0 | 1 | -90 | 90 | 0.0086743 | 0.0021738 | -0.0086737 | -0.0021737
31 | 32 | 1.6213 | 0.62358 | 1.6362e-09 | 0 | 0 | 0 | 0 | 0 | 1 | -90 | 90 | -0.0053782 | -0.0013478 | 0.0053787 | 0.0013479
31 | 33 | 1.1452 | 0.44044 | 1.1557e-09 | 0 | 0 | 0 | 0 | 0 | 1 | -90 | 90 | 0.0046728 | 0.001171 | -0.0046725 | -0.0011711
66 | 67 | 0.27694 | 0.10651 | 5.5895e-10 | 0 | 0 | 0 | 0 | 0 | 1 | -90 | 90 | 0.17954 | 0.045158 | -0.17944 | -0.045121
69 | 79 | 0.55468 | 0.21334 | 1.1195e-09 | 0 | 0 | 0 | 0 | 0 | 1 | -90 | 90 | 0.14916 | 0.037494 | -0.14902 | -0.037443
79 | 77 | 0.056641 | 0.021785 | 1.1432e-10 | 0 | 0 | 0 | 0 | 0 | 1 | -90 | 90 | 0.14594 | 0.036671 | -0.14593 | -0.036666
48 | 50 | 3.25 | 1.25 | 3.2798e-09 | 0 | 0 | 0 | 0 | 0 | 1 | -90 | 90 | 0.0015121 | 0.00037866 | -0.001512 | -0.00037895
48 | 53 | 34.1373 | 13.1297 | 3.4451e-08 | 0 | 0 | 0 | 0 | 0 | 1 | -90 | 90 | 0.01301 | 0.003261 | -0.012947 | -0.00324
53 | 54 | 4.125 | 1.5865 | 4.1628e-09 | 0 | 0 | 0 | 0 | 0 | 1 | -90 | 90 | 0.012079 | 0.0030225 | -0.012072 | -0.0030203
54 | 55 | 27.6754 | 10.6444 | 2.7929e-08 | 0 | 0 | 0 | 0 | 0 | 1 | -90 | 90 | 0.012072 | 0.0030203 | -0.012027 | -0.0030059
55 | 64 | 5.3427 | 2.0549 | 5.3917e-09 | 0 | 0 | 0 | 0 | 0 | 1 | -90 | 90 | 0.0037014 | 0.00092719 | -0.0037006 | -0.00092739
64 | 65 | 1.0532 | 0.40506 | 1.0628e-09 | 0 | 0 | 0 | 0 | 0 | 1 | -90 | 90 | 0.0027057 | 0.00067805 | -0.0027057 | -0.00067811
57 | 58 | 11.8104 | 4.5425 | 1.1919e-08 | 0 | 0 | 0 | 0 | 0 | 1 | -90 | 90 | 0.0030075 | 0.00075062 | -0.0030064 | -0.00075129
58 | 59 | 4.6996 | 1.8075 | 4.7428e-09 | 0 | 0 | 0 | 0 | 0 | 1 | -90 | 90 | 0.0030064 | 0.00075129 | -0.0030059 | -0.00075156
59 | 91 | 22.0913 | 8.4966 | 2.2294e-08 | 0 | 0 | 0 | 0 | 0 | 1 | -90 | 90 | 0.0030059 | 0.00075156 | -0.0030036 | -0.0007528
77 | 75 | 0.39653 | 0.15251 | 8.0035e-10 | 0 | 0 | 0 | 0 | 0 | 1 | -90 | 90 | 0.1417 | 0.035606 | -0.14161 | -0.035573
72 | 73 | 0.092865 | 0.035717 | 1.8743e-10 | 0 | 0 | 0 | 0 | 0 | 1 | -90 | 90 | -0.12682 | -0.031846 | 0.12684 | 0.031852
72 | 74 | 1 | 0.38463 | 1.0092e-09 | 0 | 0 | 0 | 0 | 0 | 1 | -90 | 90 | 0.10408 | 0.026146 | -0.10397 | -0.026101
73 | 78 | 0.2372 | 0.091231 | 4.7876e-10 | 0 | 0 | 0 | 0 | 0 | 1 | -90 | 90 | -0.12876 | -0.032332 | 0.1288 | 0.032349
74 | 87 | 0.46941 | 0.18054 | 4.7372e-10 | 0 | 0 | 0 | 0 | 0 | 1 | -90 | 90 | 0.099715 | 0.025035 | -0.099664 | -0.025015
78 | 76 | 0.33014 | 0.12698 | 6.6634e-10 | 0 | 0 | 0 | 0 | 0 | 1 | -90 | 90 | -0.13125 | -0.032963 | 0.13131 | 0.032986
87 | 86 | 2.1941 | 0.84387 | 2.2142e-09 | 0 | 0 | 0 | 0 | 0 | 1 | -90 | 90 | 0.063552 | 0.01596 | -0.063455 | -0.015923
76 | 75 | 0.16155 | 0.062135 | 3.2606e-10 | 0 | 0 | 0 | 0 | 0 | 1 | -90 | 90 | -0.13495 | -0.033897 | 0.13498 | 0.033909
86 | 85 | 0.958 | 0.36846 | 9.6679e-10 | 0 | 0 | 0 | 0 | 0 | 1 | -90 | 90 | 0.055736 | 0.013988 | -0.055703 | -0.013976
84 | 85 | 1.0467 | 0.40258 | 1.0563e-09 | 0 | 0 | 0 | 0 | 0 | 1 | -90 | 90 | -0.047564 | -0.011933 | 0.04759 | 0.011943