## bus_data
BUS_I | BUS_TYPE | Pd | Qd | Gs | Bs | area | Vm | Va | baseKV | zone | Vmax | Vmin
1 | 1 | 0.035176 | 0.0088159 | 0 | 0 | 1 | 0.9937 | -0.043964 | 0.4 | 1 | 1.1 | 0.9
2 | 1 | 0 | 0 | 0 | 0 | 1 | 0.99508 | -0.03427 | 0.4 | 1 | 1.1 | 0.9
4 | 1 | 0 | 0 | 0 | 0 | 1 | 0.99463 | -0.037432 | 0.4 | 1 | 1.1 | 0.9
5 | 1 | 0.019379 | 0.0048568 | 0 | 0 | 1 | 0.99581 | -0.029122 | 0.4 | 1 | 1.1 | 0.9
17 | 1 | 0.017317 | 0.00434 | 0 | 0 | 1 | 0.9942 | -0.040449 | 0.4 | 1 | 1.1 | 0.9
18 | 1 | 0 | 0 | 0 | 0 | 1 | 0.99707 | -0.020343 | 0.4 | 1 | 1.1 | 0.9
6 | 1 | 0 | 0 | 0 | 0 | 1 | 0.99473 | -0.036531 | 0.4 | 1 | 1.1 | 0.9
10 | 1 | 0 | 0 | 0 | 0 | 1 | 0.99429 | -0.039518 | 0.4 | 1 | 1.1 | 0.9
20 | 1 | 0.0080541 | 0.0020185 | 0 | 0 | 1 | 0.99546 | -0.031477 | 0.4 | 1 | 1.1 | 0.9
7 | 3 | 0 | 0 | 0 | 0 | 1 | 1 | 0 | 0.4 | 1 | 1.1 | 0.9
16 | 1 | 0.013474 | 0.0033769 | 0 | 0 | 1 | 0.99832 | -0.011646 | 0.4 | 1 | 1.1 | 0.9
15 | 1 | 0.048871 | 0.012248 | 0 | 0 | 1 | 0.99803 | -0.013802 | 0.4 | 1 | 1.1 | 0.9
8 | 1 | 0 | 0 | 0 | 0 | 1 | 0.98944 | -0.073779 | 0.4 | 1 | 1.1 | 0.9
45 | 1 | 0.0075355 | 0.0018886 | 0 | 0 | 1 | 0.98901 | -0.076826 | 0.4 | 1 | 1.1 | 0.9
9 | 1 | 0 | 0 | 0 | 0 | 1 | 0.97317 | -0.18847 | 0.4 | 1 | 1.1 | 0.9
39 | 1 | 0.0023348 | 0.00058516 | 0 | 0 | 1 | 0.97365 | -0.18503 | 0.4 | 1 | 1.1 | 0.9
38 | 1 | 0.011456 | 0.0028712 | 0 | 0 | 1 | 0.97259 | -0.19261 | 0.4 | 1 | 1.1 | 0.9
14 | 1 | 0 | 0 | 0 | 0 | 1 | 0.98006 | -0.13921 | 0.4 | 1 | 1.1 | 0.9
12 | 1 | 0 | 0 | 0 | 0 | 1 | 0.97406 | -0.18204 | 0.4 | 1 | 1.1 | 0.9
41 | 1 | 0.0054986 | 0.0013781 | 0 | 0 | 1 | 0.97322 | -0.18814 | 0.4 | 1 | 1.1 | 0.9
13 | 1 | 0 | 0 | 0 | 0 | 1 | 0.97873 | -0.14868 | 0.4 | 1 | 1.1 | 0.9
37 | 1 | 0 | 0 | 0 | 0 | 1 | 0.97781 | -0.15522 | 0.4 | 1 | 1.1 | 0.9
36 | 1 | 0.000994 | 0.00024912 | 0 | 0 | 1 | 0.97901 | -0.14668 | 0.4 | 1 | 1.1 | 0.9
24 | 1 | 0.0010766 | 0.00026983 | 0 | 0 | 1 | 0.97953 | -0.14298 | 0.4 | 1 | 1.1 | 0.9
19 | 1 | 0.018991 | 0.0047596 | 0 | 0 | 1 | 0.99618 | -0.026459 | 0.4 | 1 | 1.1 | 0.9
40 | 1 | 0.0030595 | 0.00076679 | 0 | 0 | 1 | 0.97313 | -0.18877 | 0.4 | 1 | 1.1 | 0.9
43 | 1 | 0.0030507 | 0.00076459 | 0 | 0 | 1 | 0.97725 | -0.15919 | 0.4 | 1 | 1.1 | 0.9
21 | 1 | 0.0088812 | 0.0022258 | 0 | 0 | 1 | 0.97087 | -0.20497 | 0.4 | 1 | 1.1 | 0.9
22 | 1 | 0.0039634 | 0.00099333 | 0 | 0 | 1 | 0.97118 | -0.20275 | 0.4 | 1 | 1.1 | 0.9
23 | 1 | 0.0093073 | 0.0023326 | 0 | 0 | 1 | 0.97148 | -0.2006 | 0.4 | 1 | 1.1 | 0.9
25 | 1 | 0.0074391 | 0.0018644 | 0 | 0 | 1 | 0.97217 | -0.19562 | 0.4 | 1 | 1.1 | 0.9
35 | 1 | 0.0016267 | 0.00040768 | 0 | 0 | 1 | 0.97221 | -0.19532 | 0.4 | 1 | 1.1 | 0.9
30 | 1 | 0.0016279 | 0.000408 | 0 | 0 | 1 | 0.97222 | -0.19526 | 0.4 | 1 | 1.1 | 0.9
26 | 1 | 0.0020185 | 0.0005059 | 0 | 0 | 1 | 0.97289 | -0.19041 | 0.4 | 1 | 1.1 | 0.9
27 | 1 | 0.00036199 | 9.0724e-05 | 0 | 0 | 1 | 0.97291 | -0.19028 | 0.4 | 1 | 1.1 | 0.9
28 | 1 | 0.00091941 | 0.00023042 | 0 | 0 | 1 | 0.97267 | -0.19198 | 0.4 | 1 | 1.1 | 0.9
29 | 1 | 0.00026411 | 6.6192e-05 | 0 | 0 | 1 | 0.97448 | -0.17898 | 0.4 | 1 | 1.1 | 0.9
31 | 1 | 0 | 0 | 0 | 0 | 1 | 0.97471 | -0.17737 | 0.4 | 1 | 1.1 | 0.9
32 | 1 | 0.001664 | 0.00041704 | 0 | 0 | 1 | 0.97458 | -0.17831 | 0.4 | 1 | 1.1 | 0.9
34 | 1 | 0 | 0 | 0 | 0 | 1 | 0.97514 | -0.17425 | 0.4 | 1 | 1.1 | 0.9
33 | 1 | 0 | 0 | 0 | 0 | 1 | 0.9767 | -0.16309 | 0.4 | 1 | 1.1 | 0.9
44 | 1 | 0.00093027 | 0.00023315 | 0 | 0 | 1 | 0.9751 | -0.17455 | 0.4 | 1 | 1.1 | 0.9

## generator_data
GEN_BUS | PG | QG | QMAX | QMIN | VG | MBASE | GEN_STATUS | PMAX | PMIN
7 | 0.23778 | 0.059898 | 10 | -10 | 1 | 100 | 1 | 10 | 0

## branch_data
F_BUS | T_BUS | BR_R | BR_X | BR_B | RATE_A | RATE_B | RATE_C | TAP | SHIFT | BR_STATUS | ANGMIN | ANGMAX | P_in | Q_in | P_out | Q_out
1 | 2 | 3.5493 | 1.3651 | 3.5819e-09 | 0 | 0 | 0 | 0 | 0 | 1 | -90 | 90 | -0.035176 | -0.0088159 | 0.035223 | 0.0088338
2 | 4 | 2.3531 | 0.90505 | 2.3747e-09 | 0 | 0 | 0 | 0 | 0 | 1 | -90 | 90 | 0.017332 | 0.0043452 | -0.017324 | -0.0043425
2 | 5 | 1.2658 | 0.48683 | 1.2774e-09 | 0 | 0 | 0 | 0 | 0 | 1 | -90 | 90 | -0.052555 | -0.013179 | 0.052592 | 0.013193
4 | 17 | 2.2444 | 0.86323 | 2.265e-09 | 0 | 0 | 0 | 0 | 0 | 1 | -90 | 90 | 0.017324 | 0.0043425 | -0.017317 | -0.00434
5 | 18 | 1.5796 | 0.60753 | 1.5941e-09 | 0 | 0 | 0 | 0 | 0 | 1 | -90 | 90 | -0.071971 | -0.01805 | 0.072059 | 0.018084
18 | 19 | 0.78137 | 0.30053 | 2.3656e-09 | 0 | 0 | 0 | 0 | 0 | 1 | -90 | 90 | 0.10276 | 0.025954 | -0.10267 | -0.02592
18 | 16 | 0.65131 | 0.2505 | 1.9719e-09 | 0 | 0 | 0 | 0 | 0 | 1 | -90 | 90 | -0.17482 | -0.044037 | 0.17503 | 0.044119
6 | 10 | 0.51853 | 0.19943 | 1.5699e-09 | 0 | 0 | 0 | 0 | 0 | 1 | -90 | 90 | 0.07551 | 0.019099 | -0.075479 | -0.019087
6 | 20 | 0.87828 | 0.3378 | 2.659e-09 | 0 | 0 | 0 | 0 | 0 | 1 | -90 | 90 | -0.07551 | -0.019099 | 0.075564 | 0.019119
10 | 14 | 18.9977 | 7.3068 | 5.7516e-08 | 0 | 0 | 0 | 0 | 0 | 1 | -90 | 90 | 0.067904 | 0.01719 | -0.066961 | -0.016832
10 | 8 | 58.0702 | 22.3347 | 5.8603e-08 | 0 | 0 | 0 | 0 | 0 | 1 | -90 | 90 | 0.0075745 | 0.0018973 | -0.0075387 | -0.0018893
20 | 19 | 0.78799 | 0.30307 | 2.3857e-09 | 0 | 0 | 0 | 0 | 0 | 1 | -90 | 90 | -0.083618 | -0.021138 | 0.083677 | 0.02116
7 | 16 | 0.81148 | 0.31211 | 2.4568e-09 | 0 | 0 | 0 | 0 | 0 | 1 | -90 | 90 | 0.18881 | 0.047614 | -0.1885 | -0.047496
7 | 15 | 3.6713 | 1.4121 | 3.705e-09 | 0 | 0 | 0 | 0 | 0 | 1 | -90 | 90 | 0.048965 | 0.012284 | -0.048871 | -0.012248
8 | 45 | 5.1524 | 1.9817 | 5.1997e-09 | 0 | 0 | 0 | 0 | 0 | 1 | -90 | 90 | 0.0075387 | 0.0018893 | -0.0075355 | -0.0018886
9 | 39 | 3.7058 | 1.4253 | 3.7398e-09 | 0 | 0 | 0 | 0 | 0 | 1 | -90 | 90 | -0.011463 | -0.0028734 | 0.011468 | 0.0028751
9 | 38 | 4.4544 | 1.7132 | 4.4953e-09 | 0 | 0 | 0 | 0 | 0 | 1 | -90 | 90 | 0.011463 | 0.0028734 | -0.011456 | -0.0028713
39 | 12 | 2.6725 | 1.0279 | 2.697e-09 | 0 | 0 | 0 | 0 | 0 | 1 | -90 | 90 | -0.013803 | -0.0034603 | 0.013809 | 0.0034622
14 | 24 | 1.0691 | 0.41119 | 3.2367e-09 | 0 | 0 | 0 | 0 | 0 | 1 | -90 | 90 | 0.044454 | 0.011177 | -0.04443 | -0.011168
14 | 12 | 23.8009 | 9.1542 | 4.8039e-08 | 0 | 0 | 0 | 0 | 0 | 1 | -90 | 90 | 0.022508 | 0.0056556 | -0.022374 | -0.0056088
12 | 41 | 8.7925 | 3.3817 | 8.8731e-09 | 0 | 0 | 0 | 0 | 0 | 1 | -90 | 90 | 0.0085654 | 0.0021467 | -0.0085582 | -0.0021447
41 | 40 | 2.5335 | 0.97443 | 2.5568e-09 | 0 | 0 | 0 | 0 | 0 | 1 | -90 | 90 | 0.0030597 | 0.00076666 | -0.0030595 | -0.0007668
13 | 37 | 1.9368 | 0.74492 | 5.8637e-09 | 0 | 0 | 0 | 0 | 0 | 1 | -90 | 90 | 0.042325 | 0.010637 | -0.042287 | -0.010623
13 | 36 | 0.59226 | 0.22779 | 1.7931e-09 | 0 | 0 | 0 | 0 | 0 | 1 | -90 | 90 | -0.042325 | -0.010637 | 0.042337 | 0.010641
37 | 43 | 1.1749 | 0.45188 | 3.557e-09 | 0 | 0 | 0 | 0 | 0 | 1 | -90 | 90 | 0.042287 | 0.010623 | -0.042264 | -0.010614
36 | 24 | 1.0703 | 0.41164 | 3.2403e-09 | 0 | 0 | 0 | 0 | 0 | 1 | -90 | 90 | -0.043331 | -0.01089 | 0.043354 | 0.010899
43 | 33 | 1.2414 | 0.47746 | 3.7583e-09 | 0 | 0 | 0 | 0 | 0 | 1 | -90 | 90 | 0.039213 | 0.0098495 | -0.039192 | -0.0098416
21 | 22 | 3.061 | 1.1773 | 6.1782e-09 | 0 | 0 | 0 | 0 | 0 | 1 | -90 | 90 | -0.0088809 | -0.0022258 | 0.0088837 | 0.0022263
22 | 23 | 2.0553 | 0.79051 | 6.2225e-09 | 0 | 0 | 0 | 0 | 0 | 1 | -90 | 90 | -0.012847 | -0.0032197 | 0.012851 | 0.0032205
23 | 25 | 2.764 | 1.0631 | 8.368e-09 | 0 | 0 | 0 | 0 | 0 | 1 | -90 | 90 | -0.022158 | -0.0055532 | 0.022173 | 0.0055583
25 | 35 | 0.12727 | 0.04895 | 3.8532e-10 | 0 | 0 | 0 | 0 | 0 | 1 | -90 | 90 | -0.029612 | -0.0074227 | 0.029613 | 0.0074231
35 | 30 | 0.022242 | 0.0085544 | 6.7337e-11 | 0 | 0 | 0 | 0 | 0 | 1 | -90 | 90 | -0.03124 | -0.0078308 | 0.03124 | 0.0078309
30 | 28 | 1.2286 | 0.47253 | 3.7195e-09 | 0 | 0 | 0 | 0 | 0 | 1 | -90 | 90 | -0.032868 | -0.0082389 | 0.032883 | 0.0082443
26 | 27 | 0.044663 | 0.017178 | 1.3522e-10 | 0 | 0 | 0 | 0 | 0 | 1 | -90 | 90 | -0.035828 | -0.0089833 | 0.035829 | 0.0089835
26 | 28 | 0.5728 | 0.22031 | 1.7342e-09 | 0 | 0 | 0 | 0 | 0 | 1 | -90 | 90 | 0.03381 | 0.0084774 | -0.033802 | -0.0084747
27 | 29 | 3.8603 | 1.4847 | 1.1687e-08 | 0 | 0 | 0 | 0 | 0 | 1 | -90 | 90 | -0.036191 | -0.0090742 | 0.036248 | 0.0090949
29 | 31 | 0.54489 | 0.20957 | 1.6497e-09 | 0 | 0 | 0 | 0 | 0 | 1 | -90 | 90 | -0.036512 | -0.0091611 | 0.03652 | 0.0091641
31 | 32 | 6.9747 | 2.6826 | 7.0387e-09 | 0 | 0 | 0 | 0 | 0 | 1 | -90 | 90 | 0.0016642 | 0.00041646 | -0.001664 | -0.00041704
31 | 34 | 1.0135 | 0.38981 | 3.0684e-09 | 0 | 0 | 0 | 0 | 0 | 1 | -90 | 90 | -0.038184 | -0.0095805 | 0.038201 | 0.0095866
34 | 44 | 3.9735 | 1.5283 | 4.01e-09 | 0 | 0 | 0 | 0 | 0 | 1 | -90 | 90 | 0.00093029 | 0.00023278 | -0.00093026 | -0.00023315
34 | 33 | 3.5474 | 1.3644 | 1.074e-08 | 0 | 0 | 0 | 0 | 0 | 1 | -90 | 90 | -0.039131 | -0.0098193 | 0.039192 | 0.0098417