## bus_data
BUS_I | BUS_TYPE | Pd | Qd | Gs | Bs | area | Vm | Va | baseKV | zone | Vmax | Vmin
1 | 1 | 0.064621 | 0.016196 | 0 | 0 | 1 | 0.99562 | -0.030678 | 0.4 | 1 | 1.1 | 0.9
2 | 1 | 0 | 0 | 0 | 0 | 1 | 0.99719 | -0.019639 | 0.4 | 1 | 1.1 | 0.9
3 | 1 | 0 | 0 | 0 | 0 | 1 | 0.99806 | -0.01351 | 0.4 | 1 | 1.1 | 0.9
6 | 1 | 0 | 0 | 0 | 0 | 1 | 0.99588 | -0.028804 | 0.4 | 1 | 1.1 | 0.9
8 | 3 | 0.014562 | 0.0036496 | 0 | 0 | 1 | 1 | 0 | 0.4 | 1 | 1.1 | 0.9
4 | 1 | 0.014561 | 0.0036493 | 0 | 0 | 1 | 0.99413 | -0.041109 | 0.4 | 1 | 1.1 | 0.9
5 | 1 | 0.014567 | 0.0036507 | 0 | 0 | 1 | 0.99307 | -0.048512 | 0.4 | 1 | 1.1 | 0.9
7 | 1 | 0.0019066 | 0.00047784 | 0 | 0 | 1 | 0.99287 | -0.049973 | 0.4 | 1 | 1.1 | 0.9
9 | 1 | 0.0018203 | 0.00045621 | 0 | 0 | 1 | 0.99229 | -0.054009 | 0.4 | 1 | 1.1 | 0.9
10 | 1 | 0.0018192 | 0.00045593 | 0 | 0 | 1 | 0.99213 | -0.055149 | 0.4 | 1 | 1.1 | 0.9
12 | 1 | 0.0019086 | 0.00047833 | 0 | 0 | 1 | 0.99162 | -0.058777 | 0.4 | 1 | 1.1 | 0.9
11 | 1 | 0.001875 | 0.00046992 | 0 | 0 | 1 | 0.99162 | -0.058782 | 0.4 | 1 | 1.1 | 0.9
13 | 1 | 0.0019086 | 0.00047833 | 0 | 0 | 1 | 0.9915 | -0.059587 | 0.4 | 1 | 1.1 | 0.9
14 | 1 | 0.0019431 | 0.00048699 | 0 | 0 | 1 | 0.9915 | -0.05959 | 0.4 | 1 | 1.1 | 0.9
15 | 1 | 0.0019084 | 0.00047829 | 0 | 0 | 1 | 0.99124 | -0.061486 | 0.4 | 1 | 1.1 | 0.9
16 | 1 | 0.0019065 | 0.00047781 | 0 | 0 | 1 | 0.99123 | -0.061536 | 0.4 | 1 | 1.1 | 0.9
17 | 1 | 0.0019084 | 0.00047829 | 0 | 0 | 1 | 0.99119 | -0.061771 | 0.4 | 1 | 1.1 | 0.9
18 | 1 | 0.0019065 | 0.00047781 | 0 | 0 | 1 | 0.99119 | -0.061788 | 0.4 | 1 | 1.1 | 0.9

## generator_data
GEN_BUS | PG | QG | QMAX | QMIN | VG | MBASE | GEN_STATUS | PMAX | PMIN
8 | 0.12975 | 0.032599 | 10 | -10 | 1 | 100 | 1 | 10 | 0

## branch_data
F_BUS | T_BUS | BR_R | BR_X | BR_B | RATE_A | RATE_B | RATE_C | TAP | SHIFT | BR_STATUS | ANGMIN | ANGMAX | P_in | Q_in | P_out | Q_out
1 | 2 | 2.2091 | 0.84966 | 2.2294e-09 | 0 | 0 | 0 | 0 | 0 | 1 | -90 | 90 | -0.064621 | -0.016196 | 0.06472 | 0.016233
2 | 3 | 1.2295 | 0.4729 | 1.2408e-09 | 0 | 0 | 0 | 0 | 0 | 1 | -90 | 90 | -0.06472 | -0.016233 | 0.064775 | 0.016255
3 | 6 | 3.964 | 1.5246 | 4.0003e-09 | 0 | 0 | 0 | 0 | 0 | 1 | -90 | 90 | 0.050195 | 0.012612 | -0.050089 | -0.012572
3 | 8 | 1.5328 | 0.58955 | 3.0938e-09 | 0 | 0 | 0 | 0 | 0 | 1 | -90 | 90 | -0.11497 | -0.028867 | 0.11519 | 0.02895
6 | 4 | 3.1766 | 1.2218 | 3.2058e-09 | 0 | 0 | 0 | 0 | 0 | 1 | -90 | 90 | 0.050089 | 0.012572 | -0.050003 | -0.012539
4 | 5 | 2.6903 | 1.0347 | 2.715e-09 | 0 | 0 | 0 | 0 | 0 | 1 | -90 | 90 | 0.035443 | 0.00889 | -0.035406 | -0.0088762
5 | 7 | 0.90149 | 0.34673 | 9.0976e-10 | 0 | 0 | 0 | 0 | 0 | 1 | -90 | 90 | 0.02084 | 0.0052255 | -0.020836 | -0.005224
7 | 9 | 2.7384 | 1.0532 | 2.7635e-09 | 0 | 0 | 0 | 0 | 0 | 1 | -90 | 90 | 0.018929 | 0.0047461 | -0.018918 | -0.0047424
9 | 10 | 0.85543 | 0.32901 | 8.6328e-10 | 0 | 0 | 0 | 0 | 0 | 1 | -90 | 90 | 0.017098 | 0.0042861 | -0.017095 | -0.0042852
10 | 12 | 3.0443 | 1.1709 | 3.0722e-09 | 0 | 0 | 0 | 0 | 0 | 1 | -90 | 90 | 0.015276 | 0.0038293 | -0.015269 | -0.0038266
12 | 11 | 0.0052291 | 0.0020112 | 5.2771e-12 | 0 | 0 | 0 | 0 | 0 | 1 | -90 | 90 | 0.01336 | 0.0033483 | -0.01336 | -0.0033483
11 | 13 | 0.8976 | 0.34523 | 9.0584e-10 | 0 | 0 | 0 | 0 | 0 | 1 | -90 | 90 | 0.011485 | 0.0028784 | -0.011484 | -0.0028779
13 | 14 | 0.0042208 | 0.0016234 | 4.2595e-12 | 0 | 0 | 0 | 0 | 0 | 1 | -90 | 90 | 0.0095751 | 0.0023996 | -0.0095751 | -0.0023996
14 | 15 | 3.1795 | 1.2229 | 3.2087e-09 | 0 | 0 | 0 | 0 | 0 | 1 | -90 | 90 | 0.0076319 | 0.0019126 | -0.0076299 | -0.0019122
15 | 16 | 0.11194 | 0.043054 | 1.1297e-10 | 0 | 0 | 0 | 0 | 0 | 1 | -90 | 90 | 0.0057215 | 0.0014339 | -0.0057215 | -0.0014339
16 | 17 | 0.79054 | 0.30405 | 7.9779e-10 | 0 | 0 | 0 | 0 | 0 | 1 | -90 | 90 | 0.003815 | 0.00095606 | -0.0038149 | -0.00095609
17 | 18 | 0.10975 | 0.042213 | 1.1076e-10 | 0 | 0 | 0 | 0 | 0 | 1 | -90 | 90 | 0.0019065 | 0.0004778 | -0.0019065 | -0.00047781