## bus_data
BUS_I | BUS_TYPE | Pd | Qd | Gs | Bs | area | Vm | Va | baseKV | zone | Vmax | Vmin
1 | 1 | 0.0035182 | 0.00088175 | 0 | 0 | 1 | 0.98768 | -0.08653 | 0.4 | 1 | 1.1 | 0.9
2 | 1 | 0.0015846 | 0.00039714 | 0 | 0 | 1 | 0.9878 | -0.085649 | 0.4 | 1 | 1.1 | 0.9
4 | 1 | 0 | 0 | 0 | 0 | 1 | 0.98793 | -0.084735 | 0.4 | 1 | 1.1 | 0.9
3 | 1 | 0 | 0 | 0 | 0 | 1 | 0.98782 | -0.085564 | 0.4 | 1 | 1.1 | 0.9
5 | 1 | 0 | 0 | 0 | 0 | 1 | 0.98788 | -0.085077 | 0.4 | 1 | 1.1 | 0.9
6 | 1 | 0 | 0 | 0 | 0 | 1 | 0.98726 | -0.089581 | 0.4 | 1 | 1.1 | 0.9
16 | 1 | 0 | 0 | 0 | 0 | 1 | 0.98812 | -0.083379 | 0.4 | 1 | 1.1 | 0.9
23 | 1 | 0.0020528 | 0.00051448 | 0 | 0 | 1 | 0.98651 | -0.094883 | 0.4 | 1 | 1.1 | 0.9
11 | 1 | 0 | 0 | 0 | 0 | 1 | 0.99121 | -0.061478 | 0.4 | 1 | 1.1 | 0.9
14 | 1 | 0.04061 | 0.010178 | 0 | 0 | 1 | 0.98893 | -0.077613 | 0.4 | 1 | 1.1 | 0.9
9 | 1 | 0 | 0 | 0 | 0 | 1 | 0.99735 | -0.018482 | 0.4 | 1 | 1.1 | 0.9
15 | 1 | 0.0032208 | 0.00080721 | 0 | 0 | 1 | 0.98853 | -0.080479 | 0.4 | 1 | 1.1 | 0.9
13 | 1 | 0.0039876 | 0.00099938 | 0 | 0 | 1 | 0.99728 | -0.018921 | 0.4 | 1 | 1.1 | 0.9
19 | 1 | 0 | 0 | 0 | 0 | 1 | 0.98608 | -0.097981 | 0.4 | 1 | 1.1 | 0.9
7 | 1 | 0.043927 | 0.011009 | 0 | 0 | 1 | 0.99954 | -0.0031776 | 0.4 | 1 | 1.1 | 0.9
8 | 3 | 0 | 0 | 0 | 0 | 1 | 1 | 0 | 0.4 | 1 | 1.1 | 0.9
10 | 1 | 0.060157 | 0.015077 | 0 | 0 | 1 | 0.98894 | -0.077458 | 0.4 | 1 | 1.1 | 0.9
12 | 1 | 0 | 0 | 0 | 0 | 1 | 0.9968 | -0.02233 | 0.4 | 1 | 1.1 | 0.9
17 | 1 | 0.016211 | 0.0040629 | 0 | 0 | 1 | 0.99506 | -0.034561 | 0.4 | 1 | 1.1 | 0.9
18 | 1 | 0.001987 | 0.00049798 | 0 | 0 | 1 | 0.9857 | -0.10068 | 0.4 | 1 | 1.1 | 0.9
21 | 1 | 0.00074905 | 0.00018773 | 0 | 0 | 1 | 0.98596 | -0.098857 | 0.4 | 1 | 1.1 | 0.9
20 | 1 | 0 | 0 | 0 | 0 | 1 | 0.98602 | -0.098414 | 0.4 | 1 | 1.1 | 0.9

## generator_data
GEN_BUS | PG | QG | QMAX | QMIN | VG | MBASE | GEN_STATUS | PMAX | PMIN
8 | 0.17937 | 0.045123 | 10 | -10 | 1 | 100 | 1 | 10 | 0

## branch_data
F_BUS | T_BUS | BR_R | BR_X | BR_B | RATE_A | RATE_B | RATE_C | TAP | SHIFT | BR_STATUS | ANGMIN | ANGMAX | P_in | Q_in | P_out | Q_out
1 | 2 | 3.1828 | 1.2242 | 3.212e-09 | 0 | 0 | 0 | 0 | 0 | 1 | -90 | 90 | -0.0035182 | -0.00088175 | 0.0035186 | 0.0008816
2 | 4 | 2.2756 | 0.87524 | 2.2965e-09 | 0 | 0 | 0 | 0 | 0 | 1 | -90 | 90 | -0.0051033 | -0.0012787 | 0.0051039 | 0.0012788
4 | 16 | 3.3744 | 1.2978 | 3.4054e-09 | 0 | 0 | 0 | 0 | 0 | 1 | -90 | 90 | -0.0051039 | -0.0012788 | 0.0051049 | 0.0012788
3 | 5 | 1.2784 | 0.4917 | 1.2902e-09 | 0 | 0 | 0 | 0 | 0 | 1 | -90 | 90 | -0.0047969 | -0.0011964 | 0.0047972 | 0.0011964
3 | 6 | 10.55 | 4.0577 | 1.0647e-08 | 0 | 0 | 0 | 0 | 0 | 1 | -90 | 90 | 0.0047969 | 0.0011964 | -0.0047943 | -0.0011964
5 | 16 | 4.4577 | 1.7145 | 4.4986e-09 | 0 | 0 | 0 | 0 | 0 | 1 | -90 | 90 | -0.0047972 | -0.0011964 | 0.0047983 | 0.0011964
6 | 23 | 13.9325 | 5.3587 | 1.406e-08 | 0 | 0 | 0 | 0 | 0 | 1 | -90 | 90 | 0.0047943 | 0.0011964 | -0.0047908 | -0.0011964
16 | 15 | 3.7059 | 1.4253 | 3.7399e-09 | 0 | 0 | 0 | 0 | 0 | 1 | -90 | 90 | -0.0099032 | -0.0024752 | 0.0099072 | 0.0024763
23 | 19 | 14.2005 | 5.4617 | 1.4331e-08 | 0 | 0 | 0 | 0 | 0 | 1 | -90 | 90 | 0.002738 | 0.00068195 | -0.0027368 | -0.0006829
11 | 14 | 3.83 | 1.4731 | 3.8652e-09 | 0 | 0 | 0 | 0 | 0 | 1 | -90 | 90 | 0.053864 | 0.013509 | -0.053743 | -0.013463
11 | 9 | 10.2917 | 3.9583 | 1.0386e-08 | 0 | 0 | 0 | 0 | 0 | 1 | -90 | 90 | -0.053864 | -0.013509 | 0.054187 | 0.013632
14 | 15 | 2.7693 | 1.0651 | 2.7947e-09 | 0 | 0 | 0 | 0 | 0 | 1 | -90 | 90 | 0.013133 | 0.0032853 | -0.013128 | -0.0032835
9 | 12 | 3.0725 | 1.1818 | 3.1007e-09 | 0 | 0 | 0 | 0 | 0 | 1 | -90 | 90 | 0.016247 | 0.0040755 | -0.016239 | -0.0040725
9 | 13 | 1.4266 | 0.5487 | 1.4397e-09 | 0 | 0 | 0 | 0 | 0 | 1 | -90 | 90 | 0.0039878 | 0.00099933 | -0.0039876 | -0.00099938
9 | 7 | 2.6851 | 1.0327 | 2.7098e-09 | 0 | 0 | 0 | 0 | 0 | 1 | -90 | 90 | -0.074422 | -0.018707 | 0.074581 | 0.018768
19 | 20 | 7.2463 | 2.787 | 7.3128e-09 | 0 | 0 | 0 | 0 | 0 | 1 | -90 | 90 | 0.00074913 | 0.00018632 | -0.00074909 | -0.00018701
19 | 18 | 17.1615 | 6.6006 | 1.7319e-08 | 0 | 0 | 0 | 0 | 0 | 1 | -90 | 90 | 0.0019877 | 0.00049658 | -0.0019869 | -0.00049798
7 | 8 | 0.35078 | 0.13492 | 7.08e-10 | 0 | 0 | 0 | 0 | 0 | 1 | -90 | 90 | -0.11851 | -0.029777 | 0.11856 | 0.029797
8 | 10 | 16.5845 | 6.3787 | 1.6737e-08 | 0 | 0 | 0 | 0 | 0 | 1 | -90 | 90 | 0.060809 | 0.015326 | -0.060157 | -0.015077
12 | 17 | 9.7449 | 3.748 | 9.8343e-09 | 0 | 0 | 0 | 0 | 0 | 1 | -90 | 90 | 0.016239 | 0.0040725 | -0.016211 | -0.0040629
21 | 20 | 7.4713 | 2.8736 | 7.5399e-09 | 0 | 0 | 0 | 0 | 0 | 1 | -90 | 90 | -0.00074904 | -0.00018773 | 0.00074909 | 0.00018701