## bus_data
BUS_I | BUS_TYPE | Pd | Qd | Gs | Bs | area | Vm | Va | baseKV | zone | Vmax | Vmin
1 | 1 | 0.052089 | 0.013055 | 0 | 0 | 1 | 0.9809 | -0.13387 | 0.4 | 1 | 1.1 | 0.9
3 | 1 | 0 | 0 | 0 | 0 | 1 | 0.98298 | -0.11906 | 0.4 | 1 | 1.1 | 0.9
5 | 1 | 0 | 0 | 0 | 0 | 1 | 0.99768 | -0.016086 | 0.4 | 1 | 1.1 | 0.9
4 | 1 | 0 | 0 | 0 | 0 | 1 | 0.98132 | -0.13065 | 0.4 | 1 | 1.1 | 0.9
7 | 1 | 0 | 0 | 0 | 0 | 1 | 0.99283 | -0.049832 | 0.4 | 1 | 1.1 | 0.9
13 | 1 | 0.02555 | 0.0064035 | 0 | 0 | 1 | 0.97691 | -0.16213 | 0.4 | 1 | 1.1 | 0.9
10 | 3 | 0.015001 | 0.0037597 | 0 | 0 | 1 | 1 | 0 | 0.4 | 1 | 1.1 | 0.9
8 | 1 | 0.030564 | 0.0076601 | 0 | 0 | 1 | 0.99686 | -0.021774 | 0.4 | 1 | 1.1 | 0.9
11 | 1 | 0.062209 | 0.015591 | 0 | 0 | 1 | 0.99374 | -0.043506 | 0.4 | 1 | 1.1 | 0.9
12 | 1 | 0.006183 | 0.0015496 | 0 | 0 | 1 | 0.99263 | -0.051269 | 0.4 | 1 | 1.1 | 0.9
14 | 1 | 0.022159 | 0.0055536 | 0 | 0 | 1 | 0.97633 | -0.16626 | 0.4 | 1 | 1.1 | 0.9
9 | 1 | 0 | 0 | 0 | 0 | 1 | 0.99535 | -0.032311 | 0.4 | 1 | 1.1 | 0.9

## generator_data
GEN_BUS | PG | QG | QMAX | QMIN | VG | MBASE | GEN_STATUS | PMAX | PMIN
10 | 0.21636 | 0.054567 | 10 | -10 | 1 | 100 | 1 | 10 | 0

## branch_data
F_BUS | T_BUS | BR_R | BR_X | BR_B | RATE_A | RATE_B | RATE_C | TAP | SHIFT | BR_STATUS | ANGMIN | ANGMAX | P_in | Q_in | P_out | Q_out
1 | 3 | 3.5697 | 1.373 | 3.6025e-09 | 0 | 0 | 0 | 0 | 0 | 1 | -90 | 90 | -0.052089 | -0.013055 | 0.052196 | 0.013096
3 | 5 | 25.2478 | 9.7107 | 2.548e-08 | 0 | 0 | 0 | 0 | 0 | 1 | -90 | 90 | -0.052196 | -0.013095 | 0.052952 | 0.013384
5 | 10 | 1.0515 | 0.40441 | 2.1222e-09 | 0 | 0 | 0 | 0 | 0 | 1 | -90 | 90 | -0.20091 | -0.050633 | 0.20136 | 0.050808
5 | 8 | 0.50235 | 0.19321 | 1.0139e-09 | 0 | 0 | 0 | 0 | 0 | 1 | -90 | 90 | 0.14795 | 0.037249 | -0.14784 | -0.037204
4 | 7 | 21.4917 | 8.266 | 2.1689e-08 | 0 | 0 | 0 | 0 | 0 | 1 | -90 | 90 | -0.047931 | -0.012041 | 0.048476 | 0.012249
4 | 13 | 8.2384 | 3.1686 | 8.314e-09 | 0 | 0 | 0 | 0 | 0 | 1 | -90 | 90 | 0.047931 | 0.012041 | -0.047722 | -0.011962
7 | 11 | 1.5078 | 0.57991 | 1.5216e-09 | 0 | 0 | 0 | 0 | 0 | 1 | -90 | 90 | -0.05466 | -0.013798 | 0.054709 | 0.013817
7 | 12 | 2.983 | 1.1473 | 3.0104e-09 | 0 | 0 | 0 | 0 | 0 | 1 | -90 | 90 | 0.0061842 | 0.0015498 | -0.006183 | -0.0015496
13 | 14 | 2.3137 | 0.8899 | 2.335e-09 | 0 | 0 | 0 | 0 | 0 | 1 | -90 | 90 | 0.022172 | 0.0055583 | -0.022159 | -0.0055537
8 | 9 | 1.1727 | 0.45102 | 2.3668e-09 | 0 | 0 | 0 | 0 | 0 | 1 | -90 | 90 | 0.11727 | 0.029544 | -0.1171 | -0.029478
11 | 9 | 1.2421 | 0.47772 | 2.507e-09 | 0 | 0 | 0 | 0 | 0 | 1 | -90 | 90 | -0.11692 | -0.029408 | 0.1171 | 0.029478