## bus_data
BUS_I | BUS_TYPE | Pd | Qd | Gs | Bs | area | Vm | Va | baseKV | zone | Vmax | Vmin
1 | 1 | 0.019484 | 0.0048832 | 0 | 0 | 1 | 0.97591 | -0.1693 | 0.4 | 1 | 1.1 | 0.9
2 | 1 | 0 | 0 | 0 | 0 | 1 | 0.97814 | -0.15333 | 0.4 | 1 | 1.1 | 0.9
3 | 1 | 0.0018168 | 0.00045533 | 0 | 0 | 1 | 0.97934 | -0.14478 | 0.4 | 1 | 1.1 | 0.9
69 | 1 | 0.0022015 | 0.00055174 | 0 | 0 | 1 | 0.99705 | -0.020384 | 0.4 | 1 | 1.1 | 0.9
68 | 1 | 0 | 0 | 0 | 0 | 1 | 0.99746 | -0.01752 | 0.4 | 1 | 1.1 | 0.9
62 | 1 | 0.012736 | 0.003192 | 0 | 0 | 1 | 0.98299 | -0.11886 | 0.4 | 1 | 1.1 | 0.9
61 | 1 | 0 | 0 | 0 | 0 | 1 | 0.98182 | -0.12714 | 0.4 | 1 | 1.1 | 0.9
4 | 1 | 0.006407 | 0.0016057 | 0 | 0 | 1 | 0.97149 | -0.20055 | 0.4 | 1 | 1.1 | 0.9
5 | 1 | 0 | 0 | 0 | 0 | 1 | 0.97149 | -0.20054 | 0.4 | 1 | 1.1 | 0.9
6 | 1 | 0.0037393 | 0.00093715 | 0 | 0 | 1 | 0.97136 | -0.2015 | 0.4 | 1 | 1.1 | 0.9
7 | 1 | 0 | 0 | 0 | 0 | 1 | 0.97217 | -0.19562 | 0.4 | 1 | 1.1 | 0.9
11 | 1 | 0.0024338 | 0.00060996 | 0 | 0 | 1 | 0.97229 | -0.19479 | 0.4 | 1 | 1.1 | 0.9
30 | 1 | 0.0046781 | 0.0011724 | 0 | 0 | 1 | 0.97154 | -0.20019 | 0.4 | 1 | 1.1 | 0.9
9 | 1 | 0.0036853 | 0.00092363 | 0 | 0 | 1 | 0.97231 | -0.19461 | 0.4 | 1 | 1.1 | 0.9
31 | 1 | 0.0083057 | 0.0020816 | 0 | 0 | 1 | 0.971 | -0.2041 | 0.4 | 1 | 1.1 | 0.9
8 | 1 | 0.0027678 | 0.00069367 | 0 | 0 | 1 | 0.97415 | -0.18145 | 0.4 | 1 | 1.1 | 0.9
10 | 1 | 0 | 0 | 0 | 0 | 1 | 0.97422 | -0.18092 | 0.4 | 1 | 1.1 | 0.9
12 | 1 | 0.0076847 | 0.001926 | 0 | 0 | 1 | 0.97486 | -0.17635 | 0.4 | 1 | 1.1 | 0.9
13 | 1 | 0.004374 | 0.0010962 | 0 | 0 | 1 | 0.97385 | -0.1836 | 0.4 | 1 | 1.1 | 0.9
21 | 1 | 0 | 0 | 0 | 0 | 1 | 0.97583 | -0.16939 | 0.4 | 1 | 1.1 | 0.9
33 | 1 | 0.0032585 | 0.00081667 | 0 | 0 | 1 | 0.97381 | -0.18386 | 0.4 | 1 | 1.1 | 0.9
23 | 1 | 0.0025987 | 0.00065129 | 0 | 0 | 1 | 0.97542 | -0.1723 | 0.4 | 1 | 1.1 | 0.9
19 | 1 | 0.0030198 | 0.00075684 | 0 | 0 | 1 | 0.9769 | -0.16176 | 0.4 | 1 | 1.1 | 0.9
34 | 1 | 0.0052684 | 0.0013204 | 0 | 0 | 1 | 0.97363 | -0.18517 | 0.4 | 1 | 1.1 | 0.9
14 | 1 | 0.0078822 | 0.0019755 | 0 | 0 | 1 | 0.98176 | -0.12717 | 0.4 | 1 | 1.1 | 0.9
15 | 1 | 0.0044598 | 0.0011177 | 0 | 0 | 1 | 0.9808 | -0.134 | 0.4 | 1 | 1.1 | 0.9
16 | 1 | 0.0035538 | 0.00089068 | 0 | 0 | 1 | 0.98187 | -0.12635 | 0.4 | 1 | 1.1 | 0.9
17 | 1 | 0.0028683 | 0.00071886 | 0 | 0 | 1 | 0.98078 | -0.13409 | 0.4 | 1 | 1.1 | 0.9
18 | 1 | 0 | 0 | 0 | 0 | 1 | 0.98381 | -0.11265 | 0.4 | 1 | 1.1 | 0.9
25 | 1 | 0 | 0 | 0 | 0 | 1 | 0.97957 | -0.14274 | 0.4 | 1 | 1.1 | 0.9
45 | 1 | 0 | 0 | 0 | 0 | 1 | 0.98432 | -0.10906 | 0.4 | 1 | 1.1 | 0.9
46 | 1 | 0.0021545 | 0.00053997 | 0 | 0 | 1 | 0.98377 | -0.11291 | 0.4 | 1 | 1.1 | 0.9
26 | 1 | 0 | 0 | 0 | 0 | 1 | 0.97926 | -0.14495 | 0.4 | 1 | 1.1 | 0.9
24 | 1 | 0.0039082 | 0.0009795 | 0 | 0 | 1 | 0.97929 | -0.14475 | 0.4 | 1 | 1.1 | 0.9
64 | 1 | 0 | 0 | 0 | 0 | 1 | 0.98497 | -0.1045 | 0.4 | 1 | 1.1 | 0.9
70 | 1 | 0.0036805 | 0.00092241 | 0 | 0 | 1 | 0.98415 | -0.11024 | 0.4 | 1 | 1.1 | 0.9
20 | 1 | 0.0055519 | 0.0013914 | 0 | 0 | 1 | 0.9775 | -0.15745 | 0.4 | 1 | 1.1 | 0.9
22 | 1 | 0.0025062 | 0.0006281 | 0 | 0 | 1 | 0.979 | -0.14675 | 0.4 | 1 | 1.1 | 0.9
27 | 1 | 0.0033098 | 0.00082952 | 0 | 0 | 1 | 0.97874 | -0.14861 | 0.4 | 1 | 1.1 | 0.9
29 | 1 | 0.0076676 | 0.0019217 | 0 | 0 | 1 | 0.97464 | -0.17795 | 0.4 | 1 | 1.1 | 0.9
49 | 1 | 0.0057141 | 0.0014321 | 0 | 0 | 1 | 0.97789 | -0.15472 | 0.4 | 1 | 1.1 | 0.9
28 | 1 | 0.0040784 | 0.0010221 | 0 | 0 | 1 | 0.97873 | -0.14869 | 0.4 | 1 | 1.1 | 0.9
50 | 1 | 0.0030592 | 0.00076671 | 0 | 0 | 1 | 0.97769 | -0.15615 | 0.4 | 1 | 1.1 | 0.9
32 | 1 | 0.0082542 | 0.0020687 | 0 | 0 | 1 | 0.97073 | -0.20603 | 0.4 | 1 | 1.1 | 0.9
35 | 1 | 0.006535 | 0.0016378 | 0 | 0 | 1 | 0.98312 | -0.11763 | 0.4 | 1 | 1.1 | 0.9
36 | 1 | 0.0063096 | 0.0015813 | 0 | 0 | 1 | 0.9831 | -0.11779 | 0.4 | 1 | 1.1 | 0.9
37 | 1 | 0 | 0 | 0 | 0 | 1 | 0.98336 | -0.11594 | 0.4 | 1 | 1.1 | 0.9
38 | 1 | 0.0030876 | 0.00077383 | 0 | 0 | 1 | 0.98442 | -0.10836 | 0.4 | 1 | 1.1 | 0.9
56 | 1 | 0 | 0 | 0 | 0 | 1 | 0.98801 | -0.08308 | 0.4 | 1 | 1.1 | 0.9
39 | 1 | 0.0022435 | 0.00056227 | 0 | 0 | 1 | 0.97691 | -0.16174 | 0.4 | 1 | 1.1 | 0.9
40 | 1 | 0.0026295 | 0.00065902 | 0 | 0 | 1 | 0.97659 | -0.16404 | 0.4 | 1 | 1.1 | 0.9
41 | 1 | 0 | 0 | 0 | 0 | 1 | 0.97699 | -0.16114 | 0.4 | 1 | 1.1 | 0.9
42 | 1 | 0.0018046 | 0.00045229 | 0 | 0 | 1 | 0.9765 | -0.16469 | 0.4 | 1 | 1.1 | 0.9
43 | 1 | 0 | 0 | 0 | 0 | 1 | 0.97717 | -0.15984 | 0.4 | 1 | 1.1 | 0.9
44 | 1 | 0.0064602 | 0.0016191 | 0 | 0 | 1 | 0.97684 | -0.16225 | 0.4 | 1 | 1.1 | 0.9
47 | 1 | 0.0059956 | 0.0015026 | 0 | 0 | 1 | 0.97622 | -0.1667 | 0.4 | 1 | 1.1 | 0.9
51 | 1 | 0.0018833 | 0.00047201 | 0 | 0 | 1 | 0.97739 | -0.15827 | 0.4 | 1 | 1.1 | 0.9
48 | 1 | 0 | 0 | 0 | 0 | 1 | 0.97612 | -0.16737 | 0.4 | 1 | 1.1 | 0.9
52 | 1 | 0.0033958 | 0.00085108 | 0 | 0 | 1 | 0.97607 | -0.16772 | 0.4 | 1 | 1.1 | 0.9
53 | 1 | 0 | 0 | 0 | 0 | 1 | 0.97598 | -0.16839 | 0.4 | 1 | 1.1 | 0.9
67 | 1 | 0.0055227 | 0.0013841 | 0 | 0 | 1 | 0.97585 | -0.16933 | 0.4 | 1 | 1.1 | 0.9
54 | 1 | 0.0028717 | 0.00071972 | 0 | 0 | 1 | 0.98646 | -0.094086 | 0.4 | 1 | 1.1 | 0.9
55 | 1 | 0 | 0 | 0 | 0 | 1 | 0.98745 | -0.087112 | 0.4 | 1 | 1.1 | 0.9
57 | 1 | 0 | 0 | 0 | 0 | 1 | 0.98542 | -0.10151 | 0.4 | 1 | 1.1 | 0.9
58 | 1 | 0.0032581 | 0.00081656 | 0 | 0 | 1 | 0.98472 | -0.10648 | 0.4 | 1 | 1.1 | 0.9
63 | 1 | 0.0022514 | 0.00056425 | 0 | 0 | 1 | 0.98466 | -0.10691 | 0.4 | 1 | 1.1 | 0.9
65 | 1 | 0.0024253 | 0.00060783 | 0 | 0 | 1 | 0.98963 | -0.071749 | 0.4 | 1 | 1.1 | 0.9
60 | 1 | 0 | 0 | 0 | 0 | 1 | 0.99938 | -0.0042958 | 0.4 | 1 | 1.1 | 0.9
66 | 1 | 0.0063154 | 0.0015828 | 0 | 0 | 1 | 0.98991 | -0.069792 | 0.4 | 1 | 1.1 | 0.9
59 | 3 | 0.0033386 | 0.00083674 | 0 | 0 | 1 | 1 | 0 | 0.4 | 1 | 1.1 | 0.9

## generator_data
GEN_BUS | PG | QG | QMAX | QMIN | VG | MBASE | GEN_STATUS | PMAX | PMIN
59 | 0.23437 | 0.059365 | 10 | -10 | 1 | 100 | 1 | 10 | 0

## branch_data
F_BUS | T_BUS | BR_R | BR_X | BR_B | RATE_A | RATE_B | RATE_C | TAP | SHIFT | BR_STATUS | ANGMIN | ANGMAX | P_in | Q_in | P_out | Q_out
1 | 2 | 10.1908 | 3.9195 | 1.0284e-08 | 0 | 0 | 0 | 0 | 0 | 1 | -90 | 90 | -0.019484 | -0.0048832 | 0.019527 | 0.0048989
2 | 3 | 5.4727 | 2.1049 | 5.5229e-09 | 0 | 0 | 0 | 0 | 0 | 1 | -90 | 90 | -0.019527 | -0.0048988 | 0.01955 | 0.0049072
3 | 61 | 10.3636 | 3.986 | 1.0459e-08 | 0 | 0 | 0 | 0 | 0 | 1 | -90 | 90 | -0.021367 | -0.0053625 | 0.02142 | 0.0053817
69 | 68 | 1.0212 | 0.39275 | 3.0916e-09 | 0 | 0 | 0 | 0 | 0 | 1 | -90 | 90 | -0.036856 | -0.0093056 | 0.03687 | 0.009311
69 | 62 | 36.869 | 14.1804 | 1.1162e-07 | 0 | 0 | 0 | 0 | 0 | 1 | -90 | 90 | 0.034654 | 0.0087539 | -0.03418 | -0.0085826
68 | 60 | 4.7236 | 1.8168 | 1.4301e-08 | 0 | 0 | 0 | 0 | 0 | 1 | -90 | 90 | -0.03687 | -0.009311 | 0.036939 | 0.009336
62 | 61 | 4.8827 | 1.878 | 4.9275e-09 | 0 | 0 | 0 | 0 | 0 | 1 | -90 | 90 | 0.021444 | 0.0053907 | -0.02142 | -0.0053817
4 | 5 | 0.026027 | 0.010011 | 2.6266e-11 | 0 | 0 | 0 | 0 | 0 | 1 | -90 | 90 | -0.0064069 | -0.0016058 | 0.0064069 | 0.0016058
5 | 6 | 3.1675 | 1.2183 | 3.1965e-09 | 0 | 0 | 0 | 0 | 0 | 1 | -90 | 90 | 0.0037397 | 0.00093704 | -0.0037392 | -0.00093715
5 | 7 | 5.9571 | 2.2912 | 6.0118e-09 | 0 | 0 | 0 | 0 | 0 | 1 | -90 | 90 | -0.010147 | -0.0025428 | 0.010153 | 0.0025449
7 | 11 | 0.3258 | 0.12531 | 3.2879e-10 | 0 | 0 | 0 | 0 | 0 | 1 | -90 | 90 | -0.031416 | -0.0078763 | 0.031419 | 0.0078777
7 | 30 | 2.6491 | 1.0189 | 2.6734e-09 | 0 | 0 | 0 | 0 | 0 | 1 | -90 | 90 | 0.021262 | 0.0053315 | -0.021249 | -0.0053265
11 | 9 | 0.065333 | 0.025128 | 6.5932e-11 | 0 | 0 | 0 | 0 | 0 | 1 | -90 | 90 | -0.033853 | -0.0084877 | 0.033854 | 0.008488
30 | 31 | 2.8977 | 1.1145 | 2.9242e-09 | 0 | 0 | 0 | 0 | 0 | 1 | -90 | 90 | 0.016571 | 0.0041541 | -0.016562 | -0.0041509
9 | 8 | 4.3297 | 1.6653 | 4.3695e-09 | 0 | 0 | 0 | 0 | 0 | 1 | -90 | 90 | -0.037539 | -0.0094116 | 0.037608 | 0.0094376
31 | 32 | 2.8767 | 1.1064 | 2.9031e-09 | 0 | 0 | 0 | 0 | 0 | 1 | -90 | 90 | 0.0082562 | 0.0020693 | -0.008254 | -0.0020687
8 | 10 | 0.16162 | 0.062163 | 1.6311e-10 | 0 | 0 | 0 | 0 | 0 | 1 | -90 | 90 | -0.040375 | -0.010131 | 0.040378 | 0.010132
10 | 12 | 1.0621 | 0.40852 | 1.0719e-09 | 0 | 0 | 0 | 0 | 0 | 1 | -90 | 90 | -0.053285 | -0.013367 | 0.053319 | 0.01338
10 | 13 | 2.5632 | 0.98586 | 2.5868e-09 | 0 | 0 | 0 | 0 | 0 | 1 | -90 | 90 | 0.012907 | 0.003235 | -0.012902 | -0.0032335
12 | 21 | 1.4164 | 0.54475 | 1.4294e-09 | 0 | 0 | 0 | 0 | 0 | 1 | -90 | 90 | -0.061003 | -0.015306 | 0.061062 | 0.015329
13 | 33 | 0.37793 | 0.14536 | 3.814e-10 | 0 | 0 | 0 | 0 | 0 | 1 | -90 | 90 | 0.0085281 | 0.0021372 | -0.0085278 | -0.0021371
21 | 23 | 3.5133 | 1.3513 | 3.5456e-09 | 0 | 0 | 0 | 0 | 0 | 1 | -90 | 90 | 0.010276 | 0.0025757 | -0.010272 | -0.0025744
21 | 19 | 1.3326 | 0.51255 | 1.3449e-09 | 0 | 0 | 0 | 0 | 0 | 1 | -90 | 90 | -0.071339 | -0.017904 | 0.071414 | 0.017933
33 | 34 | 3.0907 | 1.1887 | 3.119e-09 | 0 | 0 | 0 | 0 | 0 | 1 | -90 | 90 | 0.0052693 | 0.0013205 | -0.0052683 | -0.0013204
23 | 29 | 9.12 | 3.5077 | 9.2037e-09 | 0 | 0 | 0 | 0 | 0 | 1 | -90 | 90 | 0.0076734 | 0.0019231 | -0.0076674 | -0.0019217
19 | 20 | 0.72209 | 0.27773 | 7.2871e-10 | 0 | 0 | 0 | 0 | 0 | 1 | -90 | 90 | -0.074434 | -0.01869 | 0.074479 | 0.018707
14 | 15 | 0.61321 | 0.23585 | 1.8565e-09 | 0 | 0 | 0 | 0 | 0 | 1 | -90 | 90 | 0.14044 | 0.035313 | -0.14031 | -0.035262
14 | 16 | 0.069747 | 0.026826 | 2.1116e-10 | 0 | 0 | 0 | 0 | 0 | 1 | -90 | 90 | -0.14833 | -0.037289 | 0.14834 | 0.037295
15 | 17 | 0.0086891 | 0.003342 | 2.6307e-11 | 0 | 0 | 0 | 0 | 0 | 1 | -90 | 90 | 0.13585 | 0.034145 | -0.13585 | -0.034144
16 | 18 | 1.1419 | 0.43919 | 3.4571e-09 | 0 | 0 | 0 | 0 | 0 | 1 | -90 | 90 | -0.1519 | -0.038186 | 0.15219 | 0.038297
17 | 25 | 0.81898 | 0.31499 | 2.4795e-09 | 0 | 0 | 0 | 0 | 0 | 1 | -90 | 90 | 0.13298 | 0.033425 | -0.13282 | -0.033364
18 | 45 | 0.29549 | 0.11365 | 8.946e-10 | 0 | 0 | 0 | 0 | 0 | 1 | -90 | 90 | -0.15434 | -0.038837 | 0.15442 | 0.038867
18 | 46 | 1.5395 | 0.5921 | 1.5536e-09 | 0 | 0 | 0 | 0 | 0 | 1 | -90 | 90 | 0.0021546 | 0.00053985 | -0.0021545 | -0.00053997
25 | 26 | 0.21441 | 0.082467 | 6.4914e-10 | 0 | 0 | 0 | 0 | 0 | 1 | -90 | 90 | 0.12891 | 0.032385 | -0.12887 | -0.032369
25 | 24 | 6.4049 | 2.4634 | 6.4637e-09 | 0 | 0 | 0 | 0 | 0 | 1 | -90 | 90 | 0.0039093 | 0.0009793 | -0.0039082 | -0.0009795
45 | 64 | 0.36669 | 0.14103 | 1.1102e-09 | 0 | 0 | 0 | 0 | 0 | 1 | -90 | 90 | -0.1581 | -0.039789 | 0.1582 | 0.039828
45 | 70 | 4.0591 | 1.5612 | 4.0964e-09 | 0 | 0 | 0 | 0 | 0 | 1 | -90 | 90 | 0.0036811 | 0.00092225 | -0.0036804 | -0.00092242
26 | 49 | 3.1479 | 1.2107 | 3.1768e-09 | 0 | 0 | 0 | 0 | 0 | 1 | -90 | 90 | 0.038804 | 0.0097365 | -0.038752 | -0.0097166
26 | 22 | 0.25064 | 0.0964 | 7.5882e-10 | 0 | 0 | 0 | 0 | 0 | 1 | -90 | 90 | 0.090068 | 0.022633 | -0.090046 | -0.022624
64 | 56 | 1.5714 | 0.60438 | 4.7574e-09 | 0 | 0 | 0 | 0 | 0 | 1 | -90 | 90 | -0.17416 | -0.043829 | 0.17468 | 0.044029
64 | 38 | 3.0551 | 1.175 | 3.0831e-09 | 0 | 0 | 0 | 0 | 0 | 1 | -90 | 90 | 0.015957 | 0.0040015 | -0.015949 | -0.0039985
20 | 22 | 1.6739 | 0.6438 | 3.3785e-09 | 0 | 0 | 0 | 0 | 0 | 1 | -90 | 90 | -0.08003 | -0.020099 | 0.08015 | 0.020144
22 | 27 | 3.1539 | 1.213 | 3.1829e-09 | 0 | 0 | 0 | 0 | 0 | 1 | -90 | 90 | 0.0073901 | 0.0018521 | -0.0073882 | -0.0018517
27 | 28 | 0.24392 | 0.093817 | 2.4616e-10 | 0 | 0 | 0 | 0 | 0 | 1 | -90 | 90 | 0.0040784 | 0.0010221 | -0.0040783 | -0.0010221
49 | 50 | 0.53982 | 0.20762 | 5.4477e-10 | 0 | 0 | 0 | 0 | 0 | 1 | -90 | 90 | 0.033038 | 0.0082845 | -0.033031 | -0.0082821
50 | 51 | 0.88052 | 0.33866 | 8.886e-10 | 0 | 0 | 0 | 0 | 0 | 1 | -90 | 90 | 0.029972 | 0.0075153 | -0.029963 | -0.007512
35 | 36 | 0.30316 | 0.1166 | 3.0594e-10 | 0 | 0 | 0 | 0 | 0 | 1 | -90 | 90 | 0.0063097 | 0.0015814 | -0.0063095 | -0.0015813
35 | 37 | 1.6629 | 0.63956 | 1.6781e-09 | 0 | 0 | 0 | 0 | 0 | 1 | -90 | 90 | -0.012845 | -0.0032192 | 0.012848 | 0.0032202
37 | 38 | 7.4384 | 2.8609 | 7.5066e-09 | 0 | 0 | 0 | 0 | 0 | 1 | -90 | 90 | -0.012848 | -0.0032202 | 0.012861 | 0.0032246
56 | 65 | 0.79626 | 0.30625 | 2.4107e-09 | 0 | 0 | 0 | 0 | 0 | 1 | -90 | 90 | -0.18308 | -0.046134 | 0.18338 | 0.046245
56 | 55 | 6.0906 | 2.3426 | 6.1465e-09 | 0 | 0 | 0 | 0 | 0 | 1 | -90 | 90 | 0.0084035 | 0.0021045 | -0.0083989 | -0.0021033
39 | 40 | 1.4757 | 0.56759 | 1.4893e-09 | 0 | 0 | 0 | 0 | 0 | 1 | -90 | 90 | 0.019362 | 0.0048537 | -0.019356 | -0.0048514
39 | 41 | 0.34921 | 0.13431 | 3.5241e-10 | 0 | 0 | 0 | 0 | 0 | 1 | -90 | 90 | -0.021606 | -0.0054159 | 0.021608 | 0.0054166
40 | 42 | 0.48535 | 0.18667 | 4.8981e-10 | 0 | 0 | 0 | 0 | 0 | 1 | -90 | 90 | 0.016727 | 0.0041924 | -0.016725 | -0.0041919
41 | 43 | 0.57434 | 0.2209 | 5.7961e-10 | 0 | 0 | 0 | 0 | 0 | 1 | -90 | 90 | -0.028069 | -0.0070359 | 0.028074 | 0.0070378
41 | 44 | 2.1399 | 0.82302 | 2.1595e-09 | 0 | 0 | 0 | 0 | 0 | 1 | -90 | 90 | 0.0064611 | 0.0016193 | -0.0064601 | -0.0016191
42 | 47 | 1.6707 | 0.64259 | 1.6861e-09 | 0 | 0 | 0 | 0 | 0 | 1 | -90 | 90 | 0.014921 | 0.0037396 | -0.014916 | -0.0037382
43 | 51 | 0.69679 | 0.268 | 7.0319e-10 | 0 | 0 | 0 | 0 | 0 | 1 | -90 | 90 | -0.028074 | -0.0070377 | 0.02808 | 0.00704
47 | 48 | 0.93362 | 0.35908 | 9.4219e-10 | 0 | 0 | 0 | 0 | 0 | 1 | -90 | 90 | 0.0089208 | 0.0022355 | -0.00892 | -0.0022353
48 | 52 | 1.2776 | 0.4914 | 1.2894e-09 | 0 | 0 | 0 | 0 | 0 | 1 | -90 | 90 | 0.003396 | 0.00085102 | -0.0033958 | -0.00085108
48 | 53 | 2.2827 | 0.87795 | 2.3036e-09 | 0 | 0 | 0 | 0 | 0 | 1 | -90 | 90 | 0.0055241 | 0.0013843 | -0.0055233 | -0.0013842
53 | 67 | 2.1125 | 0.8125 | 2.1319e-09 | 0 | 0 | 0 | 0 | 0 | 1 | -90 | 90 | 0.0055233 | 0.0013842 | -0.0055226 | -0.0013841
54 | 55 | 10.525 | 4.0481 | 1.0622e-08 | 0 | 0 | 0 | 0 | 0 | 1 | -90 | 90 | -0.0083908 | -0.0021012 | 0.0083989 | 0.0021033
54 | 57 | 17.0089 | 6.5419 | 1.7165e-08 | 0 | 0 | 0 | 0 | 0 | 1 | -90 | 90 | 0.0055191 | 0.0013815 | -0.0055134 | -0.001381
57 | 58 | 11.4023 | 4.3855 | 1.1507e-08 | 0 | 0 | 0 | 0 | 0 | 1 | -90 | 90 | 0.0055134 | 0.001381 | -0.0055096 | -0.0013806
58 | 63 | 2.4107 | 0.92721 | 2.4329e-09 | 0 | 0 | 0 | 0 | 0 | 1 | -90 | 90 | 0.0022515 | 0.00056407 | -0.0022514 | -0.00056425
65 | 66 | 0.13594 | 0.052286 | 4.1157e-10 | 0 | 0 | 0 | 0 | 0 | 1 | -90 | 90 | -0.1858 | -0.046853 | 0.18585 | 0.046873
60 | 59 | 1.5381 | 0.59158 | 4.6566e-09 | 0 | 0 | 0 | 0 | 0 | 1 | -90 | 90 | -0.036939 | -0.009336 | 0.036961 | 0.0093441
66 | 59 | 4.7369 | 1.8219 | 1.4341e-08 | 0 | 0 | 0 | 0 | 0 | 1 | -90 | 90 | -0.19217 | -0.048455 | 0.19407 | 0.049184