## bus_data
BUS_I | BUS_TYPE | Pd | Qd | Gs | Bs | area | Vm | Va | baseKV | zone | Vmax | Vmin
1 | 1 | 0.0068337 | 0.0017127 | 0 | 0 | 1 | 0.98655 | -0.094184 | 0.4 | 1 | 1.1 | 0.9
2 | 1 | 0 | 0 | 0 | 0 | 1 | 0.98702 | -0.090826 | 0.4 | 1 | 1.1 | 0.9
54 | 1 | 0 | 0 | 0 | 0 | 1 | 0.98781 | -0.085239 | 0.4 | 1 | 1.1 | 0.9
60 | 1 | 0.00034304 | 8.5974e-05 | 0 | 0 | 1 | 0.98779 | -0.085389 | 0.4 | 1 | 1.1 | 0.9
31 | 1 | 0 | 0 | 0 | 0 | 1 | 0.98786 | -0.08491 | 0.4 | 1 | 1.1 | 0.9
3 | 1 | 0.0072493 | 0.0018168 | 0 | 0 | 1 | 0.98599 | -0.097727 | 0.4 | 1 | 1.1 | 0.9
4 | 1 | 0.0068228 | 0.0017099 | 0 | 0 | 1 | 0.98621 | -0.096159 | 0.4 | 1 | 1.1 | 0.9
5 | 1 | 0 | 0 | 0 | 0 | 1 | 0.98445 | -0.10856 | 0.4 | 1 | 1.1 | 0.9
6 | 1 | 0 | 0 | 0 | 0 | 1 | 0.98743 | -0.087558 | 0.4 | 1 | 1.1 | 0.9
7 | 1 | 0 | 0 | 0 | 0 | 1 | 0.98431 | -0.1096 | 0.4 | 1 | 1.1 | 0.9
8 | 1 | 0.0062684 | 0.001571 | 0 | 0 | 1 | 0.98422 | -0.11021 | 0.4 | 1 | 1.1 | 0.9
10 | 1 | 0.0044909 | 0.0011255 | 0 | 0 | 1 | 0.98911 | -0.075803 | 0.4 | 1 | 1.1 | 0.9
63 | 1 | 0.0042862 | 0.0010742 | 0 | 0 | 1 | 0.98423 | -0.11015 | 0.4 | 1 | 1.1 | 0.9
48 | 1 | 0 | 0 | 0 | 0 | 1 | 0.98233 | -0.12361 | 0.4 | 1 | 1.1 | 0.9
9 | 1 | 0.005856 | 0.0014676 | 0 | 0 | 1 | 0.98399 | -0.11186 | 0.4 | 1 | 1.1 | 0.9
11 | 1 | 0 | 0 | 0 | 0 | 1 | 0.98935 | -0.074125 | 0.4 | 1 | 1.1 | 0.9
62 | 1 | 0.006399 | 0.0016037 | 0 | 0 | 1 | 0.98215 | -0.12483 | 0.4 | 1 | 1.1 | 0.9
41 | 1 | 0 | 0 | 0 | 0 | 1 | 0.98195 | -0.12629 | 0.4 | 1 | 1.1 | 0.9
12 | 1 | 0.0076253 | 0.0019111 | 0 | 0 | 1 | 0.98916 | -0.075444 | 0.4 | 1 | 1.1 | 0.9
13 | 1 | 0 | 0 | 0 | 0 | 1 | 0.9912 | -0.061185 | 0.4 | 1 | 1.1 | 0.9
66 | 1 | 0.011057 | 0.0027713 | 0 | 0 | 1 | 0.991 | -0.062586 | 0.4 | 1 | 1.1 | 0.9
25 | 1 | 0 | 0 | 0 | 0 | 1 | 0.99298 | -0.048715 | 0.4 | 1 | 1.1 | 0.9
57 | 1 | 0.0088681 | 0.0022226 | 0 | 0 | 1 | 0.9923 | -0.053518 | 0.4 | 1 | 1.1 | 0.9
17 | 1 | 0 | 0 | 0 | 0 | 1 | 0.99337 | -0.045993 | 0.4 | 1 | 1.1 | 0.9
14 | 1 | 0.0059791 | 0.0014985 | 0 | 0 | 1 | 0.9919 | -0.056368 | 0.4 | 1 | 1.1 | 0.9
15 | 1 | 0 | 0 | 0 | 0 | 1 | 0.99241 | -0.05278 | 0.4 | 1 | 1.1 | 0.9
16 | 1 | 0.0079168 | 0.0019841 | 0 | 0 | 1 | 0.99146 | -0.059498 | 0.4 | 1 | 1.1 | 0.9
18 | 1 | 0 | 0 | 0 | 0 | 1 | 0.99004 | -0.069426 | 0.4 | 1 | 1.1 | 0.9
22 | 1 | 0.0053736 | 0.0013467 | 0 | 0 | 1 | 0.99472 | -0.036621 | 0.4 | 1 | 1.1 | 0.9
59 | 1 | 0.0044451 | 0.001114 | 0 | 0 | 1 | 0.98985 | -0.070777 | 0.4 | 1 | 1.1 | 0.9
30 | 1 | 0 | 0 | 0 | 0 | 1 | 0.98962 | -0.072396 | 0.4 | 1 | 1.1 | 0.9
23 | 1 | 0 | 0 | 0 | 0 | 1 | 0.998 | -0.013821 | 0.4 | 1 | 1.1 | 0.9
29 | 1 | 0.0027856 | 0.00069815 | 0 | 0 | 1 | 0.98923 | -0.075197 | 0.4 | 1 | 1.1 | 0.9
19 | 1 | 0.0035859 | 0.00089871 | 0 | 0 | 1 | 0.97167 | -0.19967 | 0.4 | 1 | 1.1 | 0.9
20 | 1 | 0.002522 | 0.00063207 | 0 | 0 | 1 | 0.97174 | -0.19912 | 0.4 | 1 | 1.1 | 0.9
21 | 1 | 0.002186 | 0.00054787 | 0 | 0 | 1 | 0.97187 | -0.19822 | 0.4 | 1 | 1.1 | 0.9
47 | 1 | 0 | 0 | 0 | 0 | 1 | 0.97205 | -0.19695 | 0.4 | 1 | 1.1 | 0.9
38 | 1 | 0 | 0 | 0 | 0 | 1 | 0.97227 | -0.19536 | 0.4 | 1 | 1.1 | 0.9
24 | 3 | 0.009206 | 0.0023072 | 0 | 0 | 1 | 1 | 0 | 0.4 | 1 | 1.1 | 0.9
58 | 1 | 0.01128 | 0.002827 | 0 | 0 | 1 | 0.99207 | -0.055139 | 0.4 | 1 | 1.1 | 0.9
26 | 1 | 0.0026741 | 0.0006702 | 0 | 0 | 1 | 0.98902 | -0.076657 | 0.4 | 1 | 1.1 | 0.9
27 | 1 | 0.0001711 | 4.2883e-05 | 0 | 0 | 1 | 0.98907 | -0.076296 | 0.4 | 1 | 1.1 | 0.9
28 | 1 | 0.0031545 | 0.0007906 | 0 | 0 | 1 | 0.989 | -0.076831 | 0.4 | 1 | 1.1 | 0.9
32 | 1 | 0.00034603 | 8.6724e-05 | 0 | 0 | 1 | 0.98895 | -0.077194 | 0.4 | 1 | 1.1 | 0.9
34 | 1 | 0.0004034 | 0.0001011 | 0 | 0 | 1 | 0.98893 | -0.077288 | 0.4 | 1 | 1.1 | 0.9
52 | 1 | 0.0064118 | 0.001607 | 0 | 0 | 1 | 0.98652 | -0.09438 | 0.4 | 1 | 1.1 | 0.9
53 | 1 | 0 | 0 | 0 | 0 | 1 | 0.98594 | -0.098491 | 0.4 | 1 | 1.1 | 0.9
35 | 1 | 0.0084235 | 0.0021111 | 0 | 0 | 1 | 0.97145 | -0.20127 | 0.4 | 1 | 1.1 | 0.9
36 | 1 | 0 | 0 | 0 | 0 | 1 | 0.97284 | -0.19124 | 0.4 | 1 | 1.1 | 0.9
37 | 1 | 0.010166 | 0.0025477 | 0 | 0 | 1 | 0.97137 | -0.20183 | 0.4 | 1 | 1.1 | 0.9
39 | 1 | 0.0090575 | 0.00227 | 0 | 0 | 1 | 0.97605 | -0.16819 | 0.4 | 1 | 1.1 | 0.9
46 | 1 | 0.0078468 | 0.0019666 | 0 | 0 | 1 | 0.97193 | -0.19778 | 0.4 | 1 | 1.1 | 0.9
40 | 1 | 0 | 0 | 0 | 0 | 1 | 0.97622 | -0.167 | 0.4 | 1 | 1.1 | 0.9
49 | 1 | 0 | 0 | 0 | 0 | 1 | 0.98136 | -0.13051 | 0.4 | 1 | 1.1 | 0.9
44 | 1 | 0.0071205 | 0.0017846 | 0 | 0 | 1 | 0.98104 | -0.13277 | 0.4 | 1 | 1.1 | 0.9
50 | 1 | 0.0068314 | 0.0017121 | 0 | 0 | 1 | 0.9809 | -0.13378 | 0.4 | 1 | 1.1 | 0.9
43 | 1 | 0.0053364 | 0.0013374 | 0 | 0 | 1 | 0.98089 | -0.13383 | 0.4 | 1 | 1.1 | 0.9
45 | 1 | 0.0079615 | 0.0019953 | 0 | 0 | 1 | 0.9808 | -0.13451 | 0.4 | 1 | 1.1 | 0.9
55 | 1 | 0 | 0 | 0 | 0 | 1 | 0.98584 | -0.099199 | 0.4 | 1 | 1.1 | 0.9
56 | 1 | 0 | 0 | 0 | 0 | 1 | 0.98563 | -0.10072 | 0.4 | 1 | 1.1 | 0.9
61 | 1 | 0.0021617 | 0.00054178 | 0 | 0 | 1 | 0.98577 | -0.099731 | 0.4 | 1 | 1.1 | 0.9
65 | 1 | 0.006658 | 0.0016686 | 0 | 0 | 1 | 0.98536 | -0.10259 | 0.4 | 1 | 1.1 | 0.9
64 | 1 | 0.0033159 | 0.00083105 | 0 | 0 | 1 | 0.98558 | -0.10106 | 0.4 | 1 | 1.1 | 0.9

## generator_data
GEN_BUS | PG | QG | QMAX | QMIN | VG | MBASE | GEN_STATUS | PMAX | PMIN
24 | 0.22271 | 0.056238 | 10 | -10 | 1 | 100 | 1 | 10 | 0

## branch_data
F_BUS | T_BUS | BR_R | BR_X | BR_B | RATE_A | RATE_B | RATE_C | TAP | SHIFT | BR_STATUS | ANGMIN | ANGMAX | P_in | Q_in | P_out | Q_out
1 | 2 | 6.2308 | 2.3964 | 6.2879e-09 | 0 | 0 | 0 | 0 | 0 | 1 | -90 | 90 | -0.0068337 | -0.0017127 | 0.0068369 | 0.0017133
2 | 54 | 10.3693 | 3.9882 | 1.0464e-08 | 0 | 0 | 0 | 0 | 0 | 1 | -90 | 90 | -0.0068369 | -0.0017133 | 0.0068422 | 0.0017143
54 | 60 | 5.5102 | 2.1193 | 5.5607e-09 | 0 | 0 | 0 | 0 | 0 | 1 | -90 | 90 | 0.00034305 | 8.5434e-05 | -0.00034304 | -8.5974e-05
54 | 31 | 0.58292 | 0.2242 | 5.8827e-10 | 0 | 0 | 0 | 0 | 0 | 1 | -90 | 90 | -0.0071852 | -0.0017997 | 0.0071855 | 0.0017998
31 | 52 | 6.4757 | 2.4906 | 6.5351e-09 | 0 | 0 | 0 | 0 | 0 | 1 | -90 | 90 | 0.018584 | 0.00466 | -0.01856 | -0.0046513
31 | 30 | 6.1853 | 2.379 | 6.242e-09 | 0 | 0 | 0 | 0 | 0 | 1 | -90 | 90 | -0.02577 | -0.0064598 | 0.025814 | 0.0064764
3 | 4 | 0.19637 | 0.075526 | 5.9451e-10 | 0 | 0 | 0 | 0 | 0 | 1 | -90 | 90 | -0.10187 | -0.025628 | 0.1019 | 0.025637
3 | 5 | 1.4587 | 0.56103 | 4.4162e-09 | 0 | 0 | 0 | 0 | 0 | 1 | -90 | 90 | 0.094624 | 0.023812 | -0.094481 | -0.023757
4 | 6 | 1.0104 | 0.38861 | 3.0589e-09 | 0 | 0 | 0 | 0 | 0 | 1 | -90 | 90 | -0.10872 | -0.027347 | 0.10885 | 0.027397
5 | 7 | 0.16111 | 0.061967 | 4.8778e-10 | 0 | 0 | 0 | 0 | 0 | 1 | -90 | 90 | 0.082353 | 0.020717 | -0.082341 | -0.020713
5 | 8 | 1.7215 | 0.66213 | 1.7373e-09 | 0 | 0 | 0 | 0 | 0 | 1 | -90 | 90 | 0.012128 | 0.0030397 | -0.012126 | -0.0030388
6 | 10 | 1.3849 | 0.53265 | 4.1928e-09 | 0 | 0 | 0 | 0 | 0 | 1 | -90 | 90 | -0.10885 | -0.027397 | 0.10903 | 0.027465
7 | 63 | 1.5943 | 0.6132 | 1.6089e-09 | 0 | 0 | 0 | 0 | 0 | 1 | -90 | 90 | 0.0042865 | 0.0010742 | -0.0042862 | -0.0010742
7 | 48 | 2.2762 | 0.87545 | 4.5941e-09 | 0 | 0 | 0 | 0 | 0 | 1 | -90 | 90 | 0.078054 | 0.019639 | -0.077902 | -0.019581
8 | 9 | 3.5359 | 1.36 | 3.5684e-09 | 0 | 0 | 0 | 0 | 0 | 1 | -90 | 90 | 0.0058573 | 0.0014678 | -0.0058559 | -0.0014676
10 | 11 | 0.19021 | 0.07316 | 5.7588e-10 | 0 | 0 | 0 | 0 | 0 | 1 | -90 | 90 | -0.11352 | -0.028591 | 0.11355 | 0.028601
48 | 62 | 2.4067 | 0.92565 | 2.4288e-09 | 0 | 0 | 0 | 0 | 0 | 1 | -90 | 90 | 0.0064 | 0.0016039 | -0.0063989 | -0.0016037
48 | 41 | 0.47489 | 0.18265 | 4.7925e-10 | 0 | 0 | 0 | 0 | 0 | 1 | -90 | 90 | 0.071502 | 0.017977 | -0.071476 | -0.017966
11 | 12 | 2.2051 | 0.84812 | 2.2254e-09 | 0 | 0 | 0 | 0 | 0 | 1 | -90 | 90 | 0.0076266 | 0.0019114 | -0.0076252 | -0.0019111
11 | 13 | 1.3763 | 0.52933 | 4.1667e-09 | 0 | 0 | 0 | 0 | 0 | 1 | -90 | 90 | -0.12117 | -0.030512 | 0.12139 | 0.030596
41 | 49 | 7.7333 | 2.9743 | 7.8043e-09 | 0 | 0 | 0 | 0 | 0 | 1 | -90 | 90 | 0.0068384 | 0.0017135 | -0.0068344 | -0.0017127
41 | 44 | 3.9778 | 1.5299 | 4.0143e-09 | 0 | 0 | 0 | 0 | 0 | 1 | -90 | 90 | 0.020439 | 0.0051248 | -0.020421 | -0.0051182
41 | 40 | 11.6007 | 4.4618 | 1.1707e-08 | 0 | 0 | 0 | 0 | 0 | 1 | -90 | 90 | 0.044198 | 0.011128 | -0.043948 | -0.011033
13 | 66 | 1.6211 | 0.6235 | 1.636e-09 | 0 | 0 | 0 | 0 | 0 | 1 | -90 | 90 | 0.01106 | 0.0027719 | -0.011057 | -0.0027713
13 | 25 | 1.2189 | 0.4688 | 3.6902e-09 | 0 | 0 | 0 | 0 | 0 | 1 | -90 | 90 | -0.13245 | -0.033368 | 0.13268 | 0.033457
25 | 57 | 3.0592 | 1.1766 | 3.0873e-09 | 0 | 0 | 0 | 0 | 0 | 1 | -90 | 90 | 0.020164 | 0.0050552 | -0.020151 | -0.0050504
25 | 17 | 0.2311 | 0.088883 | 6.9965e-10 | 0 | 0 | 0 | 0 | 0 | 1 | -90 | 90 | -0.15285 | -0.038512 | 0.15291 | 0.038534
57 | 58 | 1.8436 | 0.70906 | 1.8605e-09 | 0 | 0 | 0 | 0 | 0 | 1 | -90 | 90 | 0.011282 | 0.0028278 | -0.01128 | -0.002827
17 | 22 | 0.58846 | 0.22633 | 1.7816e-09 | 0 | 0 | 0 | 0 | 0 | 1 | -90 | 90 | -0.20677 | -0.05206 | 0.20704 | 0.052164
17 | 15 | 1.6241 | 0.62465 | 1.639e-09 | 0 | 0 | 0 | 0 | 0 | 1 | -90 | 90 | 0.053864 | 0.013526 | -0.053813 | -0.013507
14 | 15 | 3.3092 | 1.2728 | 3.3395e-09 | 0 | 0 | 0 | 0 | 0 | 1 | -90 | 90 | -0.013899 | -0.0034835 | 0.013906 | 0.0034858
14 | 16 | 5.064 | 1.9477 | 5.1105e-09 | 0 | 0 | 0 | 0 | 0 | 1 | -90 | 90 | 0.0079203 | 0.001985 | -0.0079168 | -0.0019841
15 | 18 | 5.3578 | 2.0607 | 5.407e-09 | 0 | 0 | 0 | 0 | 0 | 1 | -90 | 90 | 0.039907 | 0.010021 | -0.039815 | -0.0099859
18 | 59 | 3.8769 | 1.4911 | 3.9124e-09 | 0 | 0 | 0 | 0 | 0 | 1 | -90 | 90 | 0.0044459 | 0.001114 | -0.0044451 | -0.001114
18 | 30 | 1.0734 | 0.41285 | 1.0833e-09 | 0 | 0 | 0 | 0 | 0 | 1 | -90 | 90 | 0.035369 | 0.0088719 | -0.035354 | -0.0088664
22 | 23 | 1.4015 | 0.53904 | 4.2431e-09 | 0 | 0 | 0 | 0 | 0 | 1 | -90 | 90 | -0.21241 | -0.053511 | 0.21309 | 0.053772
30 | 29 | 3.7413 | 1.4389 | 3.7756e-09 | 0 | 0 | 0 | 0 | 0 | 1 | -90 | 90 | 0.00954 | 0.0023901 | -0.0095363 | -0.002389
23 | 24 | 0.85408 | 0.32849 | 2.5858e-09 | 0 | 0 | 0 | 0 | 0 | 1 | -90 | 90 | -0.21309 | -0.053772 | 0.21351 | 0.053931
29 | 27 | 2.0722 | 0.79699 | 2.0912e-09 | 0 | 0 | 0 | 0 | 0 | 1 | -90 | 90 | 0.0067507 | 0.0016909 | -0.0067496 | -0.0016907
19 | 20 | 1.8963 | 0.72936 | 1.9137e-09 | 0 | 0 | 0 | 0 | 0 | 1 | -90 | 90 | -0.0035858 | -0.00089872 | 0.0035861 | 0.00089865
20 | 21 | 1.815 | 0.69806 | 1.8316e-09 | 0 | 0 | 0 | 0 | 0 | 1 | -90 | 90 | -0.006108 | -0.0015307 | 0.0061088 | 0.0015308
21 | 47 | 1.8825 | 0.72403 | 1.8998e-09 | 0 | 0 | 0 | 0 | 0 | 1 | -90 | 90 | -0.0082948 | -0.0020787 | 0.0082962 | 0.0020791
47 | 38 | 2.353 | 0.905 | 2.3746e-09 | 0 | 0 | 0 | 0 | 0 | 1 | -90 | 90 | -0.0082962 | -0.0020791 | 0.0082981 | 0.0020796
38 | 46 | 3.7893 | 1.4574 | 3.8241e-09 | 0 | 0 | 0 | 0 | 0 | 1 | -90 | 90 | 0.0078493 | 0.0019673 | -0.0078467 | -0.0019666
38 | 36 | 3.1479 | 1.2107 | 3.1768e-09 | 0 | 0 | 0 | 0 | 0 | 1 | -90 | 90 | -0.016147 | -0.0040468 | 0.016157 | 0.0040501
26 | 27 | 0.69834 | 0.26859 | 7.0475e-10 | 0 | 0 | 0 | 0 | 0 | 1 | -90 | 90 | -0.0065782 | -0.0016477 | 0.0065785 | 0.0016478
26 | 28 | 0.56937 | 0.21899 | 5.746e-10 | 0 | 0 | 0 | 0 | 0 | 1 | -90 | 90 | 0.0039041 | 0.00097753 | -0.003904 | -0.00097755
28 | 32 | 6.1331 | 2.3589 | 6.1894e-09 | 0 | 0 | 0 | 0 | 0 | 1 | -90 | 90 | 0.00074947 | 0.00018694 | -0.00074944 | -0.00018754
32 | 34 | 2.959 | 1.1381 | 2.9862e-09 | 0 | 0 | 0 | 0 | 0 | 1 | -90 | 90 | 0.00040341 | 0.00010081 | -0.0004034 | -0.0001011
52 | 53 | 4.2882 | 1.6493 | 4.3276e-09 | 0 | 0 | 0 | 0 | 0 | 1 | -90 | 90 | 0.012148 | 0.0030443 | -0.012141 | -0.0030421
53 | 55 | 4.1378 | 1.5915 | 4.1757e-09 | 0 | 0 | 0 | 0 | 0 | 1 | -90 | 90 | 0.0021621 | 0.00054121 | -0.0021619 | -0.00054153
53 | 56 | 2.8289 | 1.088 | 2.8549e-09 | 0 | 0 | 0 | 0 | 0 | 1 | -90 | 90 | 0.0099788 | 0.0025009 | -0.0099758 | -0.0024999
35 | 36 | 6.6408 | 2.5542 | 6.7018e-09 | 0 | 0 | 0 | 0 | 0 | 1 | -90 | 90 | -0.01859 | -0.0046591 | 0.018615 | 0.0046684
35 | 37 | 0.68045 | 0.26171 | 6.867e-10 | 0 | 0 | 0 | 0 | 0 | 1 | -90 | 90 | 0.010166 | 0.002548 | -0.010165 | -0.0025478
36 | 39 | 8.2049 | 3.1557 | 8.2802e-09 | 0 | 0 | 0 | 0 | 0 | 1 | -90 | 90 | -0.034772 | -0.0087185 | 0.034883 | 0.0087605
39 | 40 | 0.33689 | 0.12957 | 3.3998e-10 | 0 | 0 | 0 | 0 | 0 | 1 | -90 | 90 | -0.043941 | -0.011031 | 0.043948 | 0.011033
49 | 50 | 6.0084 | 2.3109 | 6.0635e-09 | 0 | 0 | 0 | 0 | 0 | 1 | -90 | 90 | 0.0068344 | 0.0017127 | -0.0068313 | -0.0017121
44 | 43 | 1.005 | 0.38653 | 1.0142e-09 | 0 | 0 | 0 | 0 | 0 | 1 | -90 | 90 | 0.0133 | 0.0033336 | -0.013298 | -0.0033329
43 | 45 | 1.0693 | 0.41125 | 1.0791e-09 | 0 | 0 | 0 | 0 | 0 | 1 | -90 | 90 | 0.0079622 | 0.0019955 | -0.0079614 | -0.0019953
55 | 61 | 3.1152 | 1.1982 | 3.1438e-09 | 0 | 0 | 0 | 0 | 0 | 1 | -90 | 90 | 0.0021619 | 0.00054153 | -0.0021617 | -0.00054178
56 | 65 | 3.5524 | 1.3663 | 3.585e-09 | 0 | 0 | 0 | 0 | 0 | 1 | -90 | 90 | 0.0066597 | 0.001669 | -0.006658 | -0.0016686
56 | 64 | 1.2848 | 0.49415 | 1.2966e-09 | 0 | 0 | 0 | 0 | 0 | 1 | -90 | 90 | 0.0033161 | 0.00083098 | -0.0033159 | -0.00083105