## bus_data
BUS_I | BUS_TYPE | Pd | Qd | Gs | Bs | area | Vm | Va | baseKV | zone | Vmax | Vmin
1 | 1 | 0.0025306 | 0.00063423 | 0 | 0 | 1 | 0.97063 | -0.207 | 0.4 | 1 | 1.1 | 0.9
2 | 1 | 0 | 0 | 0 | 0 | 1 | 0.97095 | -0.20471 | 0.4 | 1 | 1.1 | 0.9
3 | 1 | 0 | 0 | 0 | 0 | 1 | 0.9703 | -0.20935 | 0.4 | 1 | 1.1 | 0.9
5 | 1 | 0 | 0 | 0 | 0 | 1 | 0.97175 | -0.19889 | 0.4 | 1 | 1.1 | 0.9
6 | 1 | 0.0026313 | 0.00065946 | 0 | 0 | 1 | 0.97014 | -0.21056 | 0.4 | 1 | 1.1 | 0.9
7 | 1 | 0.0074524 | 0.0018678 | 0 | 0 | 1 | 0.97015 | -0.21046 | 0.4 | 1 | 1.1 | 0.9
4 | 1 | 0 | 0 | 0 | 0 | 1 | 0.99098 | -0.06259 | 0.4 | 1 | 1.1 | 0.9
85 | 1 | 0.0062238 | 0.0015598 | 0 | 0 | 1 | 0.99077 | -0.064011 | 0.4 | 1 | 1.1 | 0.9
25 | 1 | 0 | 0 | 0 | 0 | 1 | 0.99124 | -0.060696 | 0.4 | 1 | 1.1 | 0.9
8 | 1 | 0.0058804 | 0.0014738 | 0 | 0 | 1 | 0.9718 | -0.19859 | 0.4 | 1 | 1.1 | 0.9
28 | 1 | 0 | 0 | 0 | 0 | 1 | 0.99425 | -0.039764 | 0.4 | 1 | 1.1 | 0.9
23 | 1 | 0.005389 | 0.0013506 | 0 | 0 | 1 | 0.98772 | -0.085335 | 0.4 | 1 | 1.1 | 0.9
9 | 1 | 0 | 0 | 0 | 0 | 1 | 0.97352 | -0.1862 | 0.4 | 1 | 1.1 | 0.9
10 | 1 | 0 | 0 | 0 | 0 | 1 | 0.97465 | -0.17807 | 0.4 | 1 | 1.1 | 0.9
84 | 1 | 0.0065427 | 0.0016398 | 0 | 0 | 1 | 0.97427 | -0.18083 | 0.4 | 1 | 1.1 | 0.9
14 | 1 | 0 | 0 | 0 | 0 | 1 | 0.97512 | -0.17474 | 0.4 | 1 | 1.1 | 0.9
15 | 1 | 0 | 0 | 0 | 0 | 1 | 0.97579 | -0.16994 | 0.4 | 1 | 1.1 | 0.9
12 | 1 | 0.0044314 | 0.0011106 | 0 | 0 | 1 | 0.975 | -0.17559 | 0.4 | 1 | 1.1 | 0.9
11 | 1 | 0.0084334 | 0.0021136 | 0 | 0 | 1 | 0.97635 | -0.16593 | 0.4 | 1 | 1.1 | 0.9
13 | 1 | 0 | 0 | 0 | 0 | 1 | 0.97655 | -0.16448 | 0.4 | 1 | 1.1 | 0.9
16 | 1 | 0 | 0 | 0 | 0 | 1 | 0.97494 | -0.176 | 0.4 | 1 | 1.1 | 0.9
17 | 1 | 0 | 0 | 0 | 0 | 1 | 0.98209 | -0.12507 | 0.4 | 1 | 1.1 | 0.9
90 | 1 | 0.0077097 | 0.0019322 | 0 | 0 | 1 | 0.97493 | -0.17606 | 0.4 | 1 | 1.1 | 0.9
35 | 1 | 0.0064215 | 0.0016094 | 0 | 0 | 1 | 0.97474 | -0.17746 | 0.4 | 1 | 1.1 | 0.9
33 | 1 | 0.0075055 | 0.0018811 | 0 | 0 | 1 | 0.97481 | -0.17694 | 0.4 | 1 | 1.1 | 0.9
86 | 1 | 0.0054357 | 0.0013623 | 0 | 0 | 1 | 0.98189 | -0.12652 | 0.4 | 1 | 1.1 | 0.9
20 | 1 | 0 | 0 | 0 | 0 | 1 | 0.98389 | -0.11234 | 0.4 | 1 | 1.1 | 0.9
22 | 1 | 0.0051888 | 0.0013004 | 0 | 0 | 1 | 0.98537 | -0.10188 | 0.4 | 1 | 1.1 | 0.9
18 | 1 | 0.0072034 | 0.0018053 | 0 | 0 | 1 | 0.98321 | -0.11716 | 0.4 | 1 | 1.1 | 0.9
19 | 1 | 0 | 0 | 0 | 0 | 1 | 0.98254 | -0.12195 | 0.4 | 1 | 1.1 | 0.9
21 | 1 | 0.0075382 | 0.0018893 | 0 | 0 | 1 | 0.98222 | -0.12423 | 0.4 | 1 | 1.1 | 0.9
32 | 1 | 0.015615 | 0.0039134 | 0 | 0 | 1 | 0.98131 | -0.1307 | 0.4 | 1 | 1.1 | 0.9
24 | 1 | 0.007573 | 0.001898 | 0 | 0 | 1 | 0.98754 | -0.086629 | 0.4 | 1 | 1.1 | 0.9
30 | 1 | 0.0059866 | 0.0015004 | 0 | 0 | 1 | 0.99387 | -0.042429 | 0.4 | 1 | 1.1 | 0.9
26 | 1 | 0.0026929 | 0.00067491 | 0 | 0 | 1 | 0.99475 | -0.036285 | 0.4 | 1 | 1.1 | 0.9
27 | 1 | 0 | 0 | 0 | 0 | 1 | 0.99565 | -0.030032 | 0.4 | 1 | 1.1 | 0.9
29 | 1 | 0 | 0 | 0 | 0 | 1 | 0.99728 | -0.018761 | 0.4 | 1 | 1.1 | 0.9
92 | 3 | 0.0040024 | 0.0010031 | 0 | 0 | 1 | 1 | 0 | 0.4 | 1 | 1.1 | 0.9
87 | 1 | 0 | 0 | 0 | 0 | 1 | 0.99691 | -0.02135 | 0.4 | 1 | 1.1 | 0.9
31 | 1 | 0.0073831 | 0.0018504 | 0 | 0 | 1 | 0.99351 | -0.045011 | 0.4 | 1 | 1.1 | 0.9
91 | 1 | 0.015318 | 0.003839 | 0 | 0 | 1 | 0.99535 | -0.032326 | 0.4 | 1 | 1.1 | 0.9
41 | 1 | 0 | 0 | 0 | 0 | 1 | 0.99635 | -0.025248 | 0.4 | 1 | 1.1 | 0.9
38 | 1 | 0 | 0 | 0 | 0 | 1 | 0.99457 | -0.03782 | 0.4 | 1 | 1.1 | 0.9
89 | 1 | 0.0039484 | 0.00098957 | 0 | 0 | 1 | 0.9942 | -0.040397 | 0.4 | 1 | 1.1 | 0.9
39 | 1 | 0 | 0 | 0 | 0 | 1 | 0.99091 | -0.062944 | 0.4 | 1 | 1.1 | 0.9
40 | 1 | 0 | 0 | 0 | 0 | 1 | 0.98501 | -0.10417 | 0.4 | 1 | 1.1 | 0.9
82 | 1 | 0.0036759 | 0.00092128 | 0 | 0 | 1 | 0.99038 | -0.066696 | 0.4 | 1 | 1.1 | 0.9
83 | 1 | 0.0011818 | 0.00029618 | 0 | 0 | 1 | 0.97986 | -0.14059 | 0.4 | 1 | 1.1 | 0.9
88 | 1 | 0.006727 | 0.0016859 | 0 | 0 | 1 | 0.99611 | -0.026887 | 0.4 | 1 | 1.1 | 0.9
50 | 1 | 0.0047348 | 0.0011867 | 0 | 0 | 1 | 0.97038 | -0.20845 | 0.4 | 1 | 1.1 | 0.9
51 | 1 | 0 | 0 | 0 | 0 | 1 | 0.97071 | -0.20605 | 0.4 | 1 | 1.1 | 0.9
48 | 1 | 0.0058086 | 0.0014558 | 0 | 0 | 1 | 0.97087 | -0.20491 | 0.4 | 1 | 1.1 | 0.9
49 | 1 | 0 | 0 | 0 | 0 | 1 | 0.97579 | -0.16955 | 0.4 | 1 | 1.1 | 0.9
47 | 1 | 0 | 0 | 0 | 0 | 1 | 0.97212 | -0.19589 | 0.4 | 1 | 1.1 | 0.9
42 | 1 | 0.0023623 | 0.00059205 | 0 | 0 | 1 | 0.97144 | -0.20077 | 0.4 | 1 | 1.1 | 0.9
43 | 1 | 0 | 0 | 0 | 0 | 1 | 0.97154 | -0.2001 | 0.4 | 1 | 1.1 | 0.9
44 | 1 | 0.0059315 | 0.0014866 | 0 | 0 | 1 | 0.97136 | -0.20135 | 0.4 | 1 | 1.1 | 0.9
45 | 1 | 0.002171 | 0.0005441 | 0 | 0 | 1 | 0.9717 | -0.19891 | 0.4 | 1 | 1.1 | 0.9
46 | 1 | 0.0024224 | 0.00060711 | 0 | 0 | 1 | 0.97119 | -0.20262 | 0.4 | 1 | 1.1 | 0.9

## generator_data
GEN_BUS | PG | QG | QMAX | QMIN | VG | MBASE | GEN_STATUS | PMAX | PMIN
92 | 0.19748 | 0.049916 | 10 | -10 | 1 | 100 | 1 | 10 | 0

## branch_data
F_BUS | T_BUS | BR_R | BR_X | BR_B | RATE_A | RATE_B | RATE_C | TAP | SHIFT | BR_STATUS | ANGMIN | ANGMAX | P_in | Q_in | P_out | Q_out
1 | 2 | 2.2248 | 0.8557 | 2.2452e-09 | 0 | 0 | 0 | 0 | 0 | 1 | -90 | 90 | -0.012619 | -0.0031624 | 0.012623 | 0.0031637
1 | 3 | 2.8635 | 1.1013 | 2.8897e-09 | 0 | 0 | 0 | 0 | 0 | 1 | -90 | 90 | 0.010088 | 0.0025281 | -0.010085 | -0.0025271
2 | 5 | 5.66 | 2.1769 | 5.7119e-09 | 0 | 0 | 0 | 0 | 0 | 1 | -90 | 90 | -0.012623 | -0.0031637 | 0.012633 | 0.0031671
3 | 6 | 5.6437 | 2.1707 | 5.6955e-09 | 0 | 0 | 0 | 0 | 0 | 1 | -90 | 90 | 0.0026317 | 0.0006591 | -0.0026312 | -0.00065947
3 | 7 | 1.8192 | 0.69968 | 1.8359e-09 | 0 | 0 | 0 | 0 | 0 | 1 | -90 | 90 | 0.0074534 | 0.001868 | -0.0074522 | -0.0018678
5 | 8 | 0.29331 | 0.11281 | 2.96e-10 | 0 | 0 | 0 | 0 | 0 | 1 | -90 | 90 | -0.012633 | -0.003167 | 0.012634 | 0.0031672
4 | 85 | 2.9202 | 1.1232 | 2.947e-09 | 0 | 0 | 0 | 0 | 0 | 1 | -90 | 90 | 0.006225 | 0.00156 | -0.0062238 | -0.0015598
4 | 25 | 3.8906 | 1.4964 | 3.9263e-09 | 0 | 0 | 0 | 0 | 0 | 1 | -90 | 90 | -0.006225 | -0.00156 | 0.0062266 | 0.0015603
25 | 28 | 2.2432 | 0.86277 | 4.5276e-09 | 0 | 0 | 0 | 0 | 0 | 1 | -90 | 90 | -0.12115 | -0.030545 | 0.12151 | 0.030681
25 | 23 | 2.767 | 1.0642 | 5.5848e-09 | 0 | 0 | 0 | 0 | 0 | 1 | -90 | 90 | 0.11492 | 0.028985 | -0.11453 | -0.028833
8 | 9 | 8.2485 | 3.1725 | 8.3242e-09 | 0 | 0 | 0 | 0 | 0 | 1 | -90 | 90 | -0.018514 | -0.004641 | 0.018546 | 0.0046524
28 | 30 | 2.5653 | 0.98667 | 2.5889e-09 | 0 | 0 | 0 | 0 | 0 | 1 | -90 | 90 | 0.013377 | 0.003353 | -0.013372 | -0.0033513
28 | 26 | 0.33657 | 0.12945 | 6.7931e-10 | 0 | 0 | 0 | 0 | 0 | 1 | -90 | 90 | -0.13488 | -0.034034 | 0.13495 | 0.03406
23 | 24 | 2.1711 | 0.83505 | 2.1911e-09 | 0 | 0 | 0 | 0 | 0 | 1 | -90 | 90 | 0.0075743 | 0.0018983 | -0.007573 | -0.001898
23 | 22 | 2.0854 | 0.80207 | 4.209e-09 | 0 | 0 | 0 | 0 | 0 | 1 | -90 | 90 | 0.10156 | 0.025584 | -0.10133 | -0.025494
9 | 10 | 5.4319 | 2.0892 | 5.4818e-09 | 0 | 0 | 0 | 0 | 0 | 1 | -90 | 90 | -0.018546 | -0.0046524 | 0.018567 | 0.0046599
10 | 84 | 5.223 | 2.0088 | 5.2709e-09 | 0 | 0 | 0 | 0 | 0 | 1 | -90 | 90 | 0.0065451 | 0.0016402 | -0.0065426 | -0.0016398
10 | 14 | 1.6449 | 0.63265 | 1.66e-09 | 0 | 0 | 0 | 0 | 0 | 1 | -90 | 90 | -0.025112 | -0.0063002 | 0.025123 | 0.0063045
14 | 15 | 2.0155 | 0.7752 | 2.034e-09 | 0 | 0 | 0 | 0 | 0 | 1 | -90 | 90 | -0.029555 | -0.0074151 | 0.029575 | 0.0074224
14 | 12 | 2.379 | 0.91502 | 2.4009e-09 | 0 | 0 | 0 | 0 | 0 | 1 | -90 | 90 | 0.0044319 | 0.0011106 | -0.0044313 | -0.0011106
15 | 90 | 9.8325 | 3.7817 | 9.9228e-09 | 0 | 0 | 0 | 0 | 0 | 1 | -90 | 90 | 0.0077161 | 0.0019338 | -0.0077096 | -0.0019322
15 | 13 | 1.8226 | 0.701 | 1.8393e-09 | 0 | 0 | 0 | 0 | 0 | 1 | -90 | 90 | -0.037291 | -0.0093562 | 0.037319 | 0.0093669
11 | 13 | 2.1479 | 0.82612 | 2.1676e-09 | 0 | 0 | 0 | 0 | 0 | 1 | -90 | 90 | -0.0084332 | -0.0021136 | 0.0084349 | 0.0021141
13 | 16 | 10.26 | 3.9462 | 1.0354e-08 | 0 | 0 | 0 | 0 | 0 | 1 | -90 | 90 | 0.013951 | 0.0034985 | -0.013929 | -0.0034909
13 | 17 | 8.2603 | 3.177 | 8.3361e-09 | 0 | 0 | 0 | 0 | 0 | 1 | -90 | 90 | -0.059706 | -0.014979 | 0.060034 | 0.015105
16 | 35 | 2.8126 | 1.0818 | 2.8384e-09 | 0 | 0 | 0 | 0 | 0 | 1 | -90 | 90 | 0.0064227 | 0.0016096 | -0.0064214 | -0.0016094
16 | 33 | 1.5411 | 0.59273 | 1.5552e-09 | 0 | 0 | 0 | 0 | 0 | 1 | -90 | 90 | 0.0075063 | 0.0018813 | -0.0075054 | -0.0018811
17 | 86 | 3.3389 | 1.2842 | 3.3696e-09 | 0 | 0 | 0 | 0 | 0 | 1 | -90 | 90 | 0.0054367 | 0.0013624 | -0.0054356 | -0.0013623
17 | 20 | 2.4644 | 0.94785 | 2.487e-09 | 0 | 0 | 0 | 0 | 0 | 1 | -90 | 90 | -0.06547 | -0.016467 | 0.065587 | 0.016512
20 | 22 | 1.3843 | 0.53241 | 2.794e-09 | 0 | 0 | 0 | 0 | 0 | 1 | -90 | 90 | -0.096 | -0.02414 | 0.09614 | 0.024194
20 | 18 | 1.9997 | 0.76913 | 2.0181e-09 | 0 | 0 | 0 | 0 | 0 | 1 | -90 | 90 | 0.030413 | 0.0076289 | -0.030393 | -0.0076213
18 | 19 | 2.6058 | 1.0022 | 2.6297e-09 | 0 | 0 | 0 | 0 | 0 | 1 | -90 | 90 | 0.02319 | 0.0058159 | -0.023174 | -0.0058103
19 | 21 | 1.2358 | 0.47531 | 1.2471e-09 | 0 | 0 | 0 | 0 | 0 | 1 | -90 | 90 | 0.023174 | 0.0058103 | -0.023167 | -0.0058076
21 | 32 | 5.2003 | 2.0001 | 5.2481e-09 | 0 | 0 | 0 | 0 | 0 | 1 | -90 | 90 | 0.015629 | 0.0039183 | -0.015615 | -0.0039134
30 | 31 | 4.4971 | 1.7297 | 4.5384e-09 | 0 | 0 | 0 | 0 | 0 | 1 | -90 | 90 | 0.0073857 | 0.0018509 | -0.0073831 | -0.0018504
26 | 27 | 0.59375 | 0.22837 | 1.1984e-09 | 0 | 0 | 0 | 0 | 0 | 1 | -90 | 90 | -0.13764 | -0.034735 | 0.13776 | 0.034781
27 | 29 | 1.073 | 0.41267 | 2.1656e-09 | 0 | 0 | 0 | 0 | 0 | 1 | -90 | 90 | -0.13776 | -0.034781 | 0.13798 | 0.034865
29 | 92 | 1.2805 | 0.4925 | 2.5845e-09 | 0 | 0 | 0 | 0 | 0 | 1 | -90 | 90 | -0.19297 | -0.048717 | 0.19348 | 0.048913
29 | 87 | 0.61574 | 0.23683 | 1.2428e-09 | 0 | 0 | 0 | 0 | 0 | 1 | -90 | 90 | 0.054988 | 0.013852 | -0.054968 | -0.013845
87 | 91 | 9.2592 | 3.5612 | 9.3442e-09 | 0 | 0 | 0 | 0 | 0 | 1 | -90 | 90 | 0.015341 | 0.003847 | -0.015318 | -0.003839
87 | 41 | 1.2888 | 0.49567 | 2.6012e-09 | 0 | 0 | 0 | 0 | 0 | 1 | -90 | 90 | 0.039627 | 0.0099978 | -0.039605 | -0.0099897
41 | 88 | 3.1494 | 1.2113 | 3.1783e-09 | 0 | 0 | 0 | 0 | 0 | 1 | -90 | 90 | 0.0067285 | 0.0016862 | -0.006727 | -0.0016859
41 | 38 | 40.8752 | 15.7212 | 4.125e-08 | 0 | 0 | 0 | 0 | 0 | 1 | -90 | 90 | 0.0039567 | 0.00098782 | -0.0039498 | -0.00098927
41 | 39 | 17.0685 | 6.5648 | 3.445e-08 | 0 | 0 | 0 | 0 | 0 | 1 | -90 | 90 | 0.02892 | 0.0073157 | -0.028767 | -0.0072603
38 | 89 | 8.3998 | 3.2307 | 8.4769e-09 | 0 | 0 | 0 | 0 | 0 | 1 | -90 | 90 | 0.0039498 | 0.00098927 | -0.0039484 | -0.00098957
39 | 40 | 21.2329 | 8.1665 | 4.2856e-08 | 0 | 0 | 0 | 0 | 0 | 1 | -90 | 90 | 0.025089 | 0.0063396 | -0.024944 | -0.0062881
39 | 82 | 13.0323 | 5.0124 | 1.3152e-08 | 0 | 0 | 0 | 0 | 0 | 1 | -90 | 90 | 0.0036778 | 0.00092072 | -0.0036759 | -0.00092128
40 | 83 | 18.5639 | 7.14 | 1.8734e-08 | 0 | 0 | 0 | 0 | 0 | 1 | -90 | 90 | 0.024944 | 0.0062881 | -0.024817 | -0.0062412
83 | 49 | 15.3641 | 5.9093 | 1.5505e-08 | 0 | 0 | 0 | 0 | 0 | 1 | -90 | 90 | 0.023636 | 0.0059451 | -0.023541 | -0.00591
50 | 51 | 6.2322 | 2.397 | 6.2894e-09 | 0 | 0 | 0 | 0 | 0 | 1 | -90 | 90 | -0.0047347 | -0.0011867 | 0.0047363 | 0.0011867
51 | 48 | 2.9408 | 1.1311 | 2.9678e-09 | 0 | 0 | 0 | 0 | 0 | 1 | -90 | 90 | -0.0047363 | -0.0011867 | 0.004737 | 0.0011867
48 | 47 | 10.5082 | 4.0416 | 1.0605e-08 | 0 | 0 | 0 | 0 | 0 | 1 | -90 | 90 | -0.010545 | -0.0026425 | 0.010559 | 0.0026465
49 | 47 | 13.8754 | 5.3367 | 1.4003e-08 | 0 | 0 | 0 | 0 | 0 | 1 | -90 | 90 | 0.023541 | 0.0059101 | -0.023455 | -0.0058784
47 | 45 | 2.8849 | 1.1096 | 2.9114e-09 | 0 | 0 | 0 | 0 | 0 | 1 | -90 | 90 | 0.012896 | 0.0032319 | -0.012891 | -0.0032301
42 | 43 | 3.487 | 1.3412 | 3.519e-09 | 0 | 0 | 0 | 0 | 0 | 1 | -90 | 90 | -0.0023622 | -0.00059206 | 0.0023625 | 0.00059181
43 | 44 | 1.8429 | 0.7088 | 1.8598e-09 | 0 | 0 | 0 | 0 | 0 | 1 | -90 | 90 | 0.0083556 | 0.0020936 | -0.0083541 | -0.0020933
43 | 45 | 1.3563 | 0.52167 | 1.3688e-09 | 0 | 0 | 0 | 0 | 0 | 1 | -90 | 90 | -0.010718 | -0.0026854 | 0.01072 | 0.002686
44 | 46 | 6.445 | 2.4788 | 6.5041e-09 | 0 | 0 | 0 | 0 | 0 | 1 | -90 | 90 | 0.0024228 | 0.00060667 | -0.0024223 | -0.00060712