## bus_data
BUS_I | BUS_TYPE | Pd | Qd | Gs | Bs | area | Vm | Va | baseKV | zone | Vmax | Vmin
52 | 1 | 0 | 0 | 0 | 0 | 1 | 0.99022 | -0.068677 | 0.4 | 1 | 1.1 | 0.9
60 | 1 | 0 | 0 | 0 | 0 | 1 | 0.99008 | -0.069658 | 0.4 | 1 | 1.1 | 0.9
62 | 1 | 0.0018075 | 0.000453 | 0 | 0 | 1 | 0.99066 | -0.065535 | 0.4 | 1 | 1.1 | 0.9
53 | 1 | 0.0037834 | 0.00094822 | 0 | 0 | 1 | 0.98903 | -0.077132 | 0.4 | 1 | 1.1 | 0.9
54 | 1 | 0.0027897 | 0.00069916 | 0 | 0 | 1 | 0.98925 | -0.075518 | 0.4 | 1 | 1.1 | 0.9
56 | 1 | 0.0020178 | 0.0005057 | 0 | 0 | 1 | 0.98963 | -0.072866 | 0.4 | 1 | 1.1 | 0.9
55 | 1 | 0 | 0 | 0 | 0 | 1 | 0.99197 | -0.056294 | 0.4 | 1 | 1.1 | 0.9
57 | 1 | 0.0011404 | 0.0002858 | 0 | 0 | 1 | 0.99176 | -0.057814 | 0.4 | 1 | 1.1 | 0.9
59 | 1 | 0 | 0 | 0 | 0 | 1 | 0.99845 | -0.010806 | 0.4 | 1 | 1.1 | 0.9
61 | 1 | 0.00081698 | 0.00020475 | 0 | 0 | 1 | 0.99082 | -0.064456 | 0.4 | 1 | 1.1 | 0.9
63 | 1 | 0.0019201 | 0.00048122 | 0 | 0 | 1 | 0.99961 | -0.0026987 | 0.4 | 1 | 1.1 | 0.9
64 | 3 | 0 | 0 | 0 | 0 | 1 | 1 | 0 | 0.4 | 1 | 1.1 | 0.9
66 | 1 | 0.001086 | 0.00027219 | 0 | 0 | 1 | 0.99986 | -0.00098103 | 0.4 | 1 | 1.1 | 0.9
67 | 1 | 0 | 0 | 0 | 0 | 1 | 0.99122 | -0.061376 | 0.4 | 1 | 1.1 | 0.9
68 | 1 | 0.0010375 | 0.00026003 | 0 | 0 | 1 | 0.9998 | -0.0013921 | 0.4 | 1 | 1.1 | 0.9
75 | 1 | 0.0047647 | 0.0011941 | 0 | 0 | 1 | 0.98744 | -0.088086 | 0.4 | 1 | 1.1 | 0.9
69 | 1 | 0.00087436 | 0.00021914 | 0 | 0 | 1 | 0.99978 | -0.0015522 | 0.4 | 1 | 1.1 | 0.9
70 | 1 | 0.002343 | 0.0005872 | 0 | 0 | 1 | 0.99958 | -0.0029592 | 0.4 | 1 | 1.1 | 0.9
71 | 1 | 0.0030551 | 0.00076568 | 0 | 0 | 1 | 0.99947 | -0.0036924 | 0.4 | 1 | 1.1 | 0.9
72 | 1 | 0.0038924 | 0.00097552 | 0 | 0 | 1 | 0.98512 | -0.10457 | 0.4 | 1 | 1.1 | 0.9
73 | 1 | 0.0084934 | 0.0021286 | 0 | 0 | 1 | 0.98513 | -0.10446 | 0.4 | 1 | 1.1 | 0.9
74 | 1 | 0 | 0 | 0 | 0 | 1 | 0.98592 | -0.098884 | 0.4 | 1 | 1.1 | 0.9
76 | 1 | 0 | 0 | 0 | 0 | 1 | 0.98575 | -0.10011 | 0.4 | 1 | 1.1 | 0.9
77 | 1 | 0 | 0 | 0 | 0 | 1 | 0.98392 | -0.11318 | 0.4 | 1 | 1.1 | 0.9
79 | 1 | 0.0010954 | 0.00027452 | 0 | 0 | 1 | 0.98556 | -0.10146 | 0.4 | 1 | 1.1 | 0.9
80 | 1 | 0.001914 | 0.00047969 | 0 | 0 | 1 | 0.98345 | -0.11654 | 0.4 | 1 | 1.1 | 0.9
78 | 1 | 0.0015215 | 0.00038133 | 0 | 0 | 1 | 0.98549 | -0.10197 | 0.4 | 1 | 1.1 | 0.9
81 | 1 | 0.0014795 | 0.0003708 | 0 | 0 | 1 | 0.98345 | -0.11654 | 0.4 | 1 | 1.1 | 0.9

## generator_data
GEN_BUS | PG | QG | QMAX | QMIN | VG | MBASE | GEN_STATUS | PMAX | PMIN
64 | 0.046292 | 0.01164 | 10 | -10 | 1 | 100 | 1 | 10 | 0

## branch_data
F_BUS | T_BUS | BR_R | BR_X | BR_B | RATE_A | RATE_B | RATE_C | TAP | SHIFT | BR_STATUS | ANGMIN | ANGMAX | P_in | Q_in | P_out | Q_out
52 | 60 | 1.456 | 0.56 | 1.4694e-09 | 0 | 0 | 0 | 0 | 0 | 1 | -90 | 90 | 0.0085991 | 0.0021546 | -0.0085979 | -0.0021543
52 | 62 | 4.6662 | 1.7947 | 4.7091e-09 | 0 | 0 | 0 | 0 | 0 | 1 | -90 | 90 | -0.0085991 | -0.0021546 | 0.0086028 | 0.0021556
60 | 56 | 4.7607 | 1.831 | 4.8044e-09 | 0 | 0 | 0 | 0 | 0 | 1 | -90 | 90 | 0.0085979 | 0.0021543 | -0.0085941 | -0.0021533
62 | 61 | 1.3245 | 0.50942 | 1.3366e-09 | 0 | 0 | 0 | 0 | 0 | 1 | -90 | 90 | -0.01041 | -0.0026086 | 0.010412 | 0.002609
53 | 54 | 5.4334 | 2.0898 | 5.4833e-09 | 0 | 0 | 0 | 0 | 0 | 1 | -90 | 90 | -0.0037834 | -0.00094822 | 0.0037843 | 0.00094801
54 | 56 | 5.1395 | 1.9767 | 5.1867e-09 | 0 | 0 | 0 | 0 | 0 | 1 | -90 | 90 | -0.0065739 | -0.0016472 | 0.0065763 | 0.0016476
55 | 57 | 1.5733 | 0.60513 | 1.5878e-09 | 0 | 0 | 0 | 0 | 0 | 1 | -90 | 90 | 0.012382 | 0.0031037 | -0.01238 | -0.0031028
55 | 59 | 47.3391 | 18.2073 | 4.7773e-08 | 0 | 0 | 0 | 0 | 0 | 1 | -90 | 90 | -0.012382 | -0.0031037 | 0.012461 | 0.0031291
57 | 61 | 7.5671 | 2.9104 | 7.6365e-09 | 0 | 0 | 0 | 0 | 0 | 1 | -90 | 90 | 0.011239 | 0.002817 | -0.011229 | -0.0028138
59 | 63 | 8.4872 | 3.2643 | 8.565e-09 | 0 | 0 | 0 | 0 | 0 | 1 | -90 | 90 | -0.012461 | -0.0031291 | 0.012475 | 0.0031336
63 | 64 | 2.4501 | 0.94233 | 2.4725e-09 | 0 | 0 | 0 | 0 | 0 | 1 | -90 | 90 | -0.014395 | -0.0036148 | 0.0144 | 0.0036167
64 | 66 | 1.5206 | 0.58486 | 1.5346e-09 | 0 | 0 | 0 | 0 | 0 | 1 | -90 | 90 | 0.008399 | 0.0021045 | -0.0083979 | -0.0021042
64 | 67 | 34.0859 | 13.11 | 3.4399e-08 | 0 | 0 | 0 | 0 | 0 | 1 | -90 | 90 | 0.023493 | 0.0059191 | -0.023293 | -0.0058456
66 | 68 | 0.73168 | 0.28141 | 7.3839e-10 | 0 | 0 | 0 | 0 | 0 | 1 | -90 | 90 | 0.0073118 | 0.001832 | -0.0073114 | -0.0018319
67 | 75 | 14.6593 | 5.6382 | 1.4794e-08 | 0 | 0 | 0 | 0 | 0 | 1 | -90 | 90 | 0.023293 | 0.0058456 | -0.023207 | -0.0058139
68 | 69 | 0.33219 | 0.12776 | 3.3523e-10 | 0 | 0 | 0 | 0 | 0 | 1 | -90 | 90 | 0.0062739 | 0.0015719 | -0.0062738 | -0.0015719
75 | 74 | 7.4185 | 2.8533 | 7.4865e-09 | 0 | 0 | 0 | 0 | 0 | 1 | -90 | 90 | 0.018442 | 0.0046198 | -0.018415 | -0.0046099
69 | 70 | 3.3906 | 1.3041 | 3.4217e-09 | 0 | 0 | 0 | 0 | 0 | 1 | -90 | 90 | 0.0053994 | 0.0013527 | -0.0053984 | -0.0013527
70 | 71 | 3.1217 | 1.2007 | 3.1504e-09 | 0 | 0 | 0 | 0 | 0 | 1 | -90 | 90 | 0.0030554 | 0.00076548 | -0.0030551 | -0.00076568
72 | 73 | 0.35417 | 0.13622 | 3.5742e-10 | 0 | 0 | 0 | 0 | 0 | 1 | -90 | 90 | -0.0038924 | -0.00097552 | 0.0038924 | 0.00097551
73 | 74 | 5.6963 | 2.1909 | 5.7486e-09 | 0 | 0 | 0 | 0 | 0 | 1 | -90 | 90 | -0.012386 | -0.0031042 | 0.012395 | 0.0031073
74 | 76 | 2.554 | 0.9823 | 2.5774e-09 | 0 | 0 | 0 | 0 | 0 | 1 | -90 | 90 | 0.0060196 | 0.0015027 | -0.0060186 | -0.0015025
76 | 77 | 48.2969 | 18.5757 | 4.874e-08 | 0 | 0 | 0 | 0 | 0 | 1 | -90 | 90 | 0.0034012 | 0.0008475 | -0.0033951 | -0.00084988
76 | 79 | 6.5092 | 2.5036 | 6.569e-09 | 0 | 0 | 0 | 0 | 0 | 1 | -90 | 90 | 0.0026175 | 0.00065503 | -0.002617 | -0.00065548
77 | 80 | 12.4517 | 4.7891 | 1.2566e-08 | 0 | 0 | 0 | 0 | 0 | 1 | -90 | 90 | 0.0033951 | 0.00084988 | -0.0033935 | -0.00085049
79 | 78 | 4.2461 | 1.6331 | 4.2851e-09 | 0 | 0 | 0 | 0 | 0 | 1 | -90 | 90 | 0.0015216 | 0.00038096 | -0.0015215 | -0.00038133
80 | 81 | 0.04384 | 0.016862 | 4.4242e-11 | 0 | 0 | 0 | 0 | 0 | 1 | -90 | 90 | 0.0014795 | 0.00037079 | -0.0014795 | -0.0003708