## bus_data
BUS_I | BUS_TYPE | Pd | Qd | Gs | Bs | area | Vm | Va | baseKV | zone | Vmax | Vmin
1 | 1 | 0.017522 | 0.0043915 | 0 | 0 | 1 | 0.99851 | -0.010433 | 0.4 | 1 | 1.1 | 0.9
2 | 1 | 0.011202 | 0.0028075 | 0 | 0 | 1 | 0.99917 | -0.0057779 | 0.4 | 1 | 1.1 | 0.9
3 | 1 | 0.029866 | 0.0074851 | 0 | 0 | 1 | 0.99826 | -0.012152 | 0.4 | 1 | 1.1 | 0.9
4 | 3 | 0.010625 | 0.0026628 | 0 | 0 | 1 | 1 | 0 | 0.4 | 1 | 1.1 | 0.9
5 | 1 | 0.017939 | 0.0044959 | 0 | 0 | 1 | 0.99773 | -0.015895 | 0.4 | 1 | 1.1 | 0.9
11 | 1 | 0.045673 | 0.011447 | 0 | 0 | 1 | 0.99922 | -0.005464 | 0.4 | 1 | 1.1 | 0.9
17 | 1 | 0 | 0 | 0 | 0 | 1 | 0.99754 | -0.017237 | 0.4 | 1 | 1.1 | 0.9
9 | 1 | 0 | 0 | 0 | 0 | 1 | 0.99789 | -0.014756 | 0.4 | 1 | 1.1 | 0.9
18 | 1 | 0.013087 | 0.0032798 | 0 | 0 | 1 | 0.99688 | -0.021851 | 0.4 | 1 | 1.1 | 0.9
6 | 1 | 0.026795 | 0.0067154 | 0 | 0 | 1 | 0.99599 | -0.028085 | 0.4 | 1 | 1.1 | 0.9
7 | 1 | 0 | 0 | 0 | 0 | 1 | 0.9968 | -0.022381 | 0.4 | 1 | 1.1 | 0.9
8 | 1 | 0 | 0 | 0 | 0 | 1 | 0.99496 | -0.035337 | 0.4 | 1 | 1.1 | 0.9
10 | 1 | 0 | 0 | 0 | 0 | 1 | 0.99405 | -0.041731 | 0.4 | 1 | 1.1 | 0.9
12 | 1 | 0.01032 | 0.0025865 | 0 | 0 | 1 | 0.99709 | -0.02039 | 0.4 | 1 | 1.1 | 0.9
19 | 1 | 0.01988 | 0.0049824 | 0 | 0 | 1 | 0.99342 | -0.046113 | 0.4 | 1 | 1.1 | 0.9
13 | 1 | 0.012828 | 0.0032151 | 0 | 0 | 1 | 0.99705 | -0.020637 | 0.4 | 1 | 1.1 | 0.9
14 | 1 | 0 | 0 | 0 | 0 | 1 | 0.99629 | -0.026012 | 0.4 | 1 | 1.1 | 0.9
15 | 1 | 0.016649 | 0.0041725 | 0 | 0 | 1 | 0.99584 | -0.029134 | 0.4 | 1 | 1.1 | 0.9

## generator_data
GEN_BUS | PG | QG | QMAX | QMIN | VG | MBASE | GEN_STATUS | PMAX | PMIN
4 | 0.23295 | 0.058455 | 10 | -10 | 1 | 100 | 1 | 10 | 0

## branch_data
F_BUS | T_BUS | BR_R | BR_X | BR_B | RATE_A | RATE_B | RATE_C | TAP | SHIFT | BR_STATUS | ANGMIN | ANGMAX | P_in | Q_in | P_out | Q_out
1 | 2 | 0.77148 | 0.29672 | 7.7855e-10 | 0 | 0 | 0 | 0 | 0 | 1 | -90 | 90 | -0.078455 | -0.019667 | 0.078505 | 0.019687
1 | 3 | 0.36655 | 0.14098 | 3.6991e-10 | 0 | 0 | 0 | 0 | 0 | 1 | -90 | 90 | 0.060932 | 0.015276 | -0.060918 | -0.01527
2 | 4 | 0.83906 | 0.32271 | 8.4676e-10 | 0 | 0 | 0 | 0 | 0 | 1 | -90 | 90 | -0.089707 | -0.022494 | 0.089779 | 0.022522
3 | 5 | 1.5647 | 0.60182 | 1.5791e-09 | 0 | 0 | 0 | 0 | 0 | 1 | -90 | 90 | 0.031052 | 0.0077852 | -0.031036 | -0.0077792
4 | 11 | 0.53809 | 0.20696 | 1.0861e-09 | 0 | 0 | 0 | 0 | 0 | 1 | -90 | 90 | 0.13255 | 0.03327 | -0.13244 | -0.033231
5 | 17 | 1.3288 | 0.51108 | 1.341e-09 | 0 | 0 | 0 | 0 | 0 | 1 | -90 | 90 | 0.013097 | 0.0032834 | -0.013095 | -0.0032825
11 | 9 | 1.3953 | 0.53665 | 1.4081e-09 | 0 | 0 | 0 | 0 | 0 | 1 | -90 | 90 | 0.086771 | 0.021785 | -0.08666 | -0.021742
17 | 18 | 4.5662 | 1.7562 | 4.6081e-09 | 0 | 0 | 0 | 0 | 0 | 1 | -90 | 90 | 0.013095 | 0.0032825 | -0.013087 | -0.0032798
9 | 12 | 1.8347 | 0.70564 | 1.8515e-09 | 0 | 0 | 0 | 0 | 0 | 1 | -90 | 90 | 0.039849 | 0.0099931 | -0.039818 | -0.0099813
9 | 7 | 2.1163 | 0.81395 | 2.1357e-09 | 0 | 0 | 0 | 0 | 0 | 1 | -90 | 90 | 0.046811 | 0.011749 | -0.046761 | -0.01173
6 | 7 | 1.5802 | 0.60776 | 1.5947e-09 | 0 | 0 | 0 | 0 | 0 | 1 | -90 | 90 | -0.046724 | -0.011716 | 0.046761 | 0.01173
6 | 8 | 4.707 | 1.8104 | 4.7502e-09 | 0 | 0 | 0 | 0 | 0 | 1 | -90 | 90 | 0.01993 | 0.0050003 | -0.01991 | -0.0049931
8 | 10 | 4.1424 | 1.5933 | 4.1805e-09 | 0 | 0 | 0 | 0 | 0 | 1 | -90 | 90 | 0.01991 | 0.0049931 | -0.019892 | -0.0049867
10 | 19 | 2.8355 | 1.0906 | 2.8615e-09 | 0 | 0 | 0 | 0 | 0 | 1 | -90 | 90 | 0.019892 | 0.0049867 | -0.01988 | -0.0049824
12 | 13 | 0.10857 | 0.041759 | 1.0957e-10 | 0 | 0 | 0 | 0 | 0 | 1 | -90 | 90 | 0.029497 | 0.0073948 | -0.029496 | -0.0073945
13 | 14 | 4.1763 | 1.6063 | 4.2146e-09 | 0 | 0 | 0 | 0 | 0 | 1 | -90 | 90 | 0.016668 | 0.0041794 | -0.016656 | -0.0041751
14 | 15 | 2.423 | 0.93191 | 2.4452e-09 | 0 | 0 | 0 | 0 | 0 | 1 | -90 | 90 | 0.016656 | 0.0041751 | -0.016649 | -0.0041725