## bus_data
BUS_I | BUS_TYPE | Pd | Qd | Gs | Bs | area | Vm | Va | baseKV | zone | Vmax | Vmin
1 | 1 | 0.012426 | 0.0031142 | 0 | 0 | 1 | 0.99809 | -0.013353 | 0.4 | 1 | 1.1 | 0.9
2 | 1 | 0 | 0 | 0 | 0 | 1 | 0.99772 | -0.015972 | 0.4 | 1 | 1.1 | 0.9
3 | 1 | 0 | 0 | 0 | 0 | 1 | 0.99865 | -0.0094269 | 0.4 | 1 | 1.1 | 0.9
4 | 1 | 0.020446 | 0.0051243 | 0 | 0 | 1 | 0.99756 | -0.017061 | 0.4 | 1 | 1.1 | 0.9
7 | 1 | 0.0098303 | 0.0024637 | 0 | 0 | 1 | 0.99944 | -0.0038962 | 0.4 | 1 | 1.1 | 0.9
10 | 3 | 0.068072 | 0.01706 | 0 | 0 | 1 | 1 | 0 | 0.4 | 1 | 1.1 | 0.9
8 | 1 | 0.070128 | 0.017576 | 0 | 0 | 1 | 0.99857 | -0.010017 | 0.4 | 1 | 1.1 | 0.9
9 | 1 | 0.037497 | 0.0093975 | 0 | 0 | 1 | 0.9994 | -0.0041954 | 0.4 | 1 | 1.1 | 0.9

## generator_data
GEN_BUS | PG | QG | QMAX | QMIN | VG | MBASE | GEN_STATUS | PMAX | PMIN
10 | 0.21859 | 0.05481 | 10 | -10 | 1 | 100 | 1 | 10 | 0

## branch_data
F_BUS | T_BUS | BR_R | BR_X | BR_B | RATE_A | RATE_B | RATE_C | TAP | SHIFT | BR_STATUS | ANGMIN | ANGMAX | P_in | Q_in | P_out | Q_out
1 | 2 | 1.6616 | 0.63907 | 1.6768e-09 | 0 | 0 | 0 | 0 | 0 | 1 | -90 | 90 | 0.020457 | 0.0051282 | -0.020449 | -0.0051255
1 | 3 | 1.5505 | 0.59636 | 1.5648e-09 | 0 | 0 | 0 | 0 | 0 | 1 | -90 | 90 | -0.032883 | -0.0082424 | 0.032901 | 0.0082491
2 | 4 | 0.69033 | 0.26551 | 6.9667e-10 | 0 | 0 | 0 | 0 | 0 | 1 | -90 | 90 | 0.020449 | 0.0051255 | -0.020446 | -0.0051243
3 | 7 | 2.1871 | 0.8412 | 2.2072e-09 | 0 | 0 | 0 | 0 | 0 | 1 | -90 | 90 | -0.032901 | -0.0082491 | 0.032926 | 0.0082586
7 | 10 | 1.1877 | 0.4568 | 1.1986e-09 | 0 | 0 | 0 | 0 | 0 | 1 | -90 | 90 | -0.042756 | -0.010722 | 0.042779 | 0.010731
10 | 9 | 0.50745 | 0.19517 | 1.0242e-09 | 0 | 0 | 0 | 0 | 0 | 1 | -90 | 90 | 0.10774 | 0.027019 | -0.10768 | -0.026995
8 | 9 | 1.0792 | 0.41507 | 1.0891e-09 | 0 | 0 | 0 | 0 | 0 | 1 | -90 | 90 | -0.070128 | -0.017576 | 0.070184 | 0.017597