## bus_data
BUS_I | BUS_TYPE | Pd | Qd | Gs | Bs | area | Vm | Va | baseKV | zone | Vmax | Vmin
1 | 1 | 0.0061319 | 0.0015368 | 0 | 0 | 1 | 0.99868 | -0.0092146 | 0.4 | 1 | 1.1 | 0.9
2 | 3 | 0.0099117 | 0.0024841 | 0 | 0 | 1 | 1 | 0 | 0.4 | 1 | 1.1 | 0.9
3 | 1 | 0 | 0 | 0 | 0 | 1 | 0.99791 | -0.014557 | 0.4 | 1 | 1.1 | 0.9
4 | 1 | 0 | 0 | 0 | 0 | 1 | 0.99879 | -0.0084625 | 0.4 | 1 | 1.1 | 0.9
5 | 1 | 0.0085768 | 0.0021495 | 0 | 0 | 1 | 0.99774 | -0.015801 | 0.4 | 1 | 1.1 | 0.9
6 | 1 | 0 | 0 | 0 | 0 | 1 | 0.9968 | -0.022357 | 0.4 | 1 | 1.1 | 0.9
13 | 1 | 0.017847 | 0.0044728 | 0 | 0 | 1 | 0.99844 | -0.010916 | 0.4 | 1 | 1.1 | 0.9
8 | 1 | 0 | 0 | 0 | 0 | 1 | 0.99753 | -0.01729 | 0.4 | 1 | 1.1 | 0.9
12 | 1 | 0.048783 | 0.012226 | 0 | 0 | 1 | 0.99307 | -0.048568 | 0.4 | 1 | 1.1 | 0.9
7 | 1 | 0.019418 | 0.0048665 | 0 | 0 | 1 | 0.99698 | -0.021153 | 0.4 | 1 | 1.1 | 0.9
11 | 1 | 0.0049935 | 0.0012515 | 0 | 0 | 1 | 0.99297 | -0.049223 | 0.4 | 1 | 1.1 | 0.9
9 | 1 | 0.0082341 | 0.0020637 | 0 | 0 | 1 | 0.9968 | -0.022419 | 0.4 | 1 | 1.1 | 0.9

## generator_data
GEN_BUS | PG | QG | QMAX | QMIN | VG | MBASE | GEN_STATUS | PMAX | PMIN
2 | 0.1244 | 0.031241 | 10 | -10 | 1 | 100 | 1 | 10 | 0

## branch_data
F_BUS | T_BUS | BR_R | BR_X | BR_B | RATE_A | RATE_B | RATE_C | TAP | SHIFT | BR_STATUS | ANGMIN | ANGMAX | P_in | Q_in | P_out | Q_out
1 | 2 | 1.75 | 0.67308 | 1.7661e-09 | 0 | 0 | 0 | 0 | 0 | 1 | -90 | 90 | -0.068788 | -0.017279 | 0.068876 | 0.017313
1 | 3 | 1.112 | 0.42771 | 1.1223e-09 | 0 | 0 | 0 | 0 | 0 | 1 | -90 | 90 | 0.062656 | 0.015742 | -0.06261 | -0.015725
2 | 4 | 2.4193 | 0.93051 | 2.4415e-09 | 0 | 0 | 0 | 0 | 0 | 1 | -90 | 90 | 0.045608 | 0.011444 | -0.045555 | -0.011424
3 | 5 | 1.8816 | 0.7237 | 1.8989e-09 | 0 | 0 | 0 | 0 | 0 | 1 | -90 | 90 | 0.0085782 | 0.0021499 | -0.0085768 | -0.0021495
3 | 6 | 1.879 | 0.7227 | 1.8963e-09 | 0 | 0 | 0 | 0 | 0 | 1 | -90 | 90 | 0.054032 | 0.013575 | -0.053973 | -0.013552
4 | 13 | 1.7856 | 0.68677 | 1.802e-09 | 0 | 0 | 0 | 0 | 0 | 1 | -90 | 90 | 0.017853 | 0.004475 | -0.017847 | -0.0044728
4 | 8 | 4.1424 | 1.5933 | 4.1805e-09 | 0 | 0 | 0 | 0 | 0 | 1 | -90 | 90 | 0.027702 | 0.0069487 | -0.027668 | -0.006936
6 | 12 | 6.2843 | 2.417 | 6.342e-09 | 0 | 0 | 0 | 0 | 0 | 1 | -90 | 90 | 0.053973 | 0.013552 | -0.053777 | -0.013478
8 | 7 | 1.8096 | 0.696 | 1.8262e-09 | 0 | 0 | 0 | 0 | 0 | 1 | -90 | 90 | 0.027668 | 0.006936 | -0.027653 | -0.0069305
12 | 11 | 1.6823 | 0.64705 | 1.6978e-09 | 0 | 0 | 0 | 0 | 0 | 1 | -90 | 90 | 0.004994 | 0.0012515 | -0.0049935 | -0.0012515
7 | 9 | 1.9899 | 0.76535 | 2.0082e-09 | 0 | 0 | 0 | 0 | 0 | 1 | -90 | 90 | 0.0082356 | 0.002064 | -0.0082341 | -0.0020637