## bus_data
BUS_I | BUS_TYPE | Pd | Qd | Gs | Bs | area | Vm | Va | baseKV | zone | Vmax | Vmin
1 | 1 | 0.069593 | 0.017442 | 0 | 0 | 1 | 0.9953 | -0.03292 | 0.4 | 1 | 1.1 | 0.9
3 | 1 | 0 | 0 | 0 | 0 | 1 | 0.99665 | -0.023462 | 0.4 | 1 | 1.1 | 0.9
9 | 1 | 0.012763 | 0.0031988 | 0 | 0 | 1 | 0.9973 | -0.018898 | 0.4 | 1 | 1.1 | 0.9
6 | 1 | 0 | 0 | 0 | 0 | 1 | 0.99771 | -0.016063 | 0.4 | 1 | 1.1 | 0.9
8 | 1 | 0 | 0 | 0 | 0 | 1 | 0.99803 | -0.013799 | 0.4 | 1 | 1.1 | 0.9
10 | 1 | 0.0070006 | 0.0017545 | 0 | 0 | 1 | 0.99764 | -0.016533 | 0.4 | 1 | 1.1 | 0.9
7 | 1 | 0 | 0 | 0 | 0 | 1 | 0.99946 | -0.0037646 | 0.4 | 1 | 1.1 | 0.9
11 | 3 | 0 | 0 | 0 | 0 | 1 | 1 | 0 | 0.4 | 1 | 1.1 | 0.9
12 | 1 | 0.080473 | 0.020168 | 0 | 0 | 1 | 0.99629 | -0.026009 | 0.4 | 1 | 1.1 | 0.9
13 | 1 | 0.017849 | 0.0044734 | 0 | 0 | 1 | 0.99747 | -0.01773 | 0.4 | 1 | 1.1 | 0.9

## generator_data
GEN_BUS | PG | QG | QMAX | QMIN | VG | MBASE | GEN_STATUS | PMAX | PMIN
11 | 0.18838 | 0.047305 | 10 | -10 | 1 | 100 | 1 | 10 | 0

## branch_data
F_BUS | T_BUS | BR_R | BR_X | BR_B | RATE_A | RATE_B | RATE_C | TAP | SHIFT | BR_STATUS | ANGMIN | ANGMAX | P_in | Q_in | P_out | Q_out
1 | 3 | 1.7559 | 0.67534 | 1.772e-09 | 0 | 0 | 0 | 0 | 0 | 1 | -90 | 90 | -0.069593 | -0.017442 | 0.069684 | 0.017477
3 | 9 | 0.84915 | 0.32659 | 8.5694e-10 | 0 | 0 | 0 | 0 | 0 | 1 | -90 | 90 | -0.069684 | -0.017477 | 0.069728 | 0.017493
9 | 11 | 2.9807 | 1.1464 | 3.0081e-09 | 0 | 0 | 0 | 0 | 0 | 1 | -90 | 90 | -0.082492 | -0.020692 | 0.082709 | 0.020775
6 | 8 | 4.1933 | 1.6128 | 4.2318e-09 | 0 | 0 | 0 | 0 | 0 | 1 | -90 | 90 | -0.007001 | -0.0017546 | 0.0070032 | 0.001755
6 | 10 | 0.87079 | 0.33492 | 8.7878e-10 | 0 | 0 | 0 | 0 | 0 | 1 | -90 | 90 | 0.007001 | 0.0017546 | -0.0070006 | -0.0017545
8 | 13 | 2.8559 | 1.0984 | 2.8821e-09 | 0 | 0 | 0 | 0 | 0 | 1 | -90 | 90 | 0.017859 | 0.0044769 | -0.017849 | -0.0044734
8 | 7 | 5.2448 | 2.0172 | 5.2929e-09 | 0 | 0 | 0 | 0 | 0 | 1 | -90 | 90 | -0.024862 | -0.0062319 | 0.024897 | 0.0062447
7 | 11 | 0.46527 | 0.17895 | 9.3908e-10 | 0 | 0 | 0 | 0 | 0 | 1 | -90 | 90 | -0.10562 | -0.026508 | 0.10567 | 0.026529
7 | 12 | 3.5852 | 1.3789 | 3.6181e-09 | 0 | 0 | 0 | 0 | 0 | 1 | -90 | 90 | 0.080722 | 0.020264 | -0.080473 | -0.020168