## bus_data
BUS_I | BUS_TYPE | Pd | Qd | Gs | Bs | area | Vm | Va | baseKV | zone | Vmax | Vmin
1 | 3 | 0.056668 | 0.014202 | 0 | 0 | 1 | 1 | 0 | 0.4 | 1 | 1.1 | 0.9
2 | 1 | 0 | 0 | 0 | 0 | 1 | 0.99869 | -0.0090713 | 0.4 | 1 | 1.1 | 0.9
4 | 1 | 0.040098 | 0.010049 | 0 | 0 | 1 | 0.99601 | -0.027796 | 0.4 | 1 | 1.1 | 0.9
5 | 1 | 0 | 0 | 0 | 0 | 1 | 0.99567 | -0.030131 | 0.4 | 1 | 1.1 | 0.9
6 | 1 | 0 | 0 | 0 | 0 | 1 | 0.99095 | -0.063196 | 0.4 | 1 | 1.1 | 0.9
8 | 1 | 0.014107 | 0.0035355 | 0 | 0 | 1 | 0.98802 | -0.08392 | 0.4 | 1 | 1.1 | 0.9
9 | 1 | 0.014328 | 0.003591 | 0 | 0 | 1 | 0.98684 | -0.092268 | 0.4 | 1 | 1.1 | 0.9
10 | 1 | 0.026405 | 0.0066177 | 0 | 0 | 1 | 0.9864 | -0.095395 | 0.4 | 1 | 1.1 | 0.9

## generator_data
GEN_BUS | PG | QG | QMAX | QMIN | VG | MBASE | GEN_STATUS | PMAX | PMIN
1 | 0.15246 | 0.038324 | 10 | -10 | 1 | 100 | 1 | 10 | 0

## branch_data
F_BUS | T_BUS | BR_R | BR_X | BR_B | RATE_A | RATE_B | RATE_C | TAP | SHIFT | BR_STATUS | ANGMIN | ANGMAX | P_in | Q_in | P_out | Q_out
1 | 2 | 1.2428 | 0.478 | 1.2542e-09 | 0 | 0 | 0 | 0 | 0 | 1 | -90 | 90 | 0.095797 | 0.024122 | -0.095676 | -0.024076
2 | 4 | 2.5551 | 0.98274 | 2.5786e-09 | 0 | 0 | 0 | 0 | 0 | 1 | -90 | 90 | 0.095676 | 0.024076 | -0.095426 | -0.02398
4 | 5 | 0.54985 | 0.21148 | 5.549e-10 | 0 | 0 | 0 | 0 | 0 | 1 | -90 | 90 | 0.055329 | 0.01393 | -0.055311 | -0.013924
5 | 6 | 7.7476 | 2.9798 | 7.8187e-09 | 0 | 0 | 0 | 0 | 0 | 1 | -90 | 90 | 0.055311 | 0.013924 | -0.055056 | -0.013827
6 | 8 | 4.8192 | 1.8535 | 4.8634e-09 | 0 | 0 | 0 | 0 | 0 | 1 | -90 | 90 | 0.055056 | 0.013827 | -0.054898 | -0.013766
8 | 9 | 2.6026 | 1.001 | 2.6265e-09 | 0 | 0 | 0 | 0 | 0 | 1 | -90 | 90 | 0.040792 | 0.010231 | -0.040744 | -0.010213
9 | 10 | 1.5017 | 0.57759 | 1.5155e-09 | 0 | 0 | 0 | 0 | 0 | 1 | -90 | 90 | 0.026416 | 0.006622 | -0.026405 | -0.0066177