## bus_data
BUS_I | BUS_TYPE | Pd | Qd | Gs | Bs | area | Vm | Va | baseKV | zone | Vmax | Vmin
1 | 1 | 0.028327 | 0.0070994 | 0 | 0 | 1 | 0.99816 | -0.012901 | 0.4 | 1 | 1.1 | 0.9
2 | 1 | 0 | 0 | 0 | 0 | 1 | 0.99703 | -0.020772 | 0.4 | 1 | 1.1 | 0.9
3 | 1 | 0 | 0 | 0 | 0 | 1 | 0.99891 | -0.0076125 | 0.4 | 1 | 1.1 | 0.9
4 | 1 | 0.019316 | 0.0048411 | 0 | 0 | 1 | 0.99635 | -0.02558 | 0.4 | 1 | 1.1 | 0.9
6 | 3 | 0.022891 | 0.0057371 | 0 | 0 | 1 | 1 | 0 | 0.4 | 1 | 1.1 | 0.9
11 | 1 | 0 | 0 | 0 | 0 | 1 | 0.996 | -0.028045 | 0.4 | 1 | 1.1 | 0.9
5 | 1 | 0.018013 | 0.0045144 | 0 | 0 | 1 | 0.99566 | -0.030396 | 0.4 | 1 | 1.1 | 0.9
10 | 1 | 0 | 0 | 0 | 0 | 1 | 0.99598 | -0.028122 | 0.4 | 1 | 1.1 | 0.9
13 | 1 | 0 | 0 | 0 | 0 | 1 | 0.99736 | -0.018435 | 0.4 | 1 | 1.1 | 0.9
8 | 1 | 0 | 0 | 0 | 0 | 1 | 0.99706 | -0.020606 | 0.4 | 1 | 1.1 | 0.9
15 | 1 | 0.018837 | 0.004721 | 0 | 0 | 1 | 0.99635 | -0.025557 | 0.4 | 1 | 1.1 | 0.9
14 | 1 | 0.019693 | 0.0049355 | 0 | 0 | 1 | 0.99531 | -0.032842 | 0.4 | 1 | 1.1 | 0.9
12 | 1 | 0.037584 | 0.0094194 | 0 | 0 | 1 | 0.99654 | -0.024204 | 0.4 | 1 | 1.1 | 0.9

## generator_data
GEN_BUS | PG | QG | QMAX | QMIN | VG | MBASE | GEN_STATUS | PMAX | PMIN
6 | 0.16514 | 0.04145 | 10 | -10 | 1 | 100 | 1 | 10 | 0

## branch_data
F_BUS | T_BUS | BR_R | BR_X | BR_B | RATE_A | RATE_B | RATE_C | TAP | SHIFT | BR_STATUS | ANGMIN | ANGMAX | P_in | Q_in | P_out | Q_out
1 | 2 | 2.6152 | 1.0059 | 2.6392e-09 | 0 | 0 | 0 | 0 | 0 | 1 | -90 | 90 | 0.039097 | 0.0098097 | -0.039055 | -0.0097935
1 | 3 | 1.0199 | 0.39226 | 1.0292e-09 | 0 | 0 | 0 | 0 | 0 | 1 | -90 | 90 | -0.067424 | -0.016909 | 0.067474 | 0.016928
2 | 4 | 1.5948 | 0.6134 | 1.6095e-09 | 0 | 0 | 0 | 0 | 0 | 1 | -90 | 90 | 0.039055 | 0.0097935 | -0.039029 | -0.0097837
3 | 6 | 1.4708 | 0.5657 | 1.4843e-09 | 0 | 0 | 0 | 0 | 0 | 1 | -90 | 90 | -0.067474 | -0.016928 | 0.067545 | 0.016955
4 | 11 | 1.6173 | 0.62203 | 1.6321e-09 | 0 | 0 | 0 | 0 | 0 | 1 | -90 | 90 | 0.019713 | 0.0049426 | -0.019706 | -0.0049402
6 | 13 | 3.2172 | 1.2374 | 3.2467e-09 | 0 | 0 | 0 | 0 | 0 | 1 | -90 | 90 | 0.074703 | 0.018757 | -0.074512 | -0.018684
11 | 14 | 3.1453 | 1.2097 | 3.1742e-09 | 0 | 0 | 0 | 0 | 0 | 1 | -90 | 90 | 0.019706 | 0.0049402 | -0.019693 | -0.0049355
5 | 10 | 1.6304 | 0.62707 | 1.6453e-09 | 0 | 0 | 0 | 0 | 0 | 1 | -90 | 90 | -0.018013 | -0.0045144 | 0.018018 | 0.0045164
10 | 15 | 1.8409 | 0.70803 | 1.8578e-09 | 0 | 0 | 0 | 0 | 0 | 1 | -90 | 90 | -0.018018 | -0.0045164 | 0.018025 | 0.0045187
13 | 12 | 1.9873 | 0.76434 | 2.0055e-09 | 0 | 0 | 0 | 0 | 0 | 1 | -90 | 90 | 0.037614 | 0.0094307 | -0.037584 | -0.0094194
13 | 8 | 0.7631 | 0.2935 | 7.701e-10 | 0 | 0 | 0 | 0 | 0 | 1 | -90 | 90 | 0.036898 | 0.0092535 | -0.036887 | -0.0092493
8 | 15 | 1.7384 | 0.66862 | 1.7544e-09 | 0 | 0 | 0 | 0 | 0 | 1 | -90 | 90 | 0.036887 | 0.0092493 | -0.036862 | -0.0092397