## bus_data
BUS_I | BUS_TYPE | Pd | Qd | Gs | Bs | area | Vm | Va | baseKV | zone | Vmax | Vmin
1 | 1 | 0.007524 | 0.0018857 | 0 | 0 | 1 | 0.99964 | -0.0025466 | 0.4 | 1 | 1.1 | 0.9
2 | 3 | 0.0094385 | 0.0023655 | 0 | 0 | 1 | 1 | 0 | 0.4 | 1 | 1.1 | 0.9
3 | 1 | 0.0042508 | 0.0010654 | 0 | 0 | 1 | 0.99938 | -0.0043193 | 0.4 | 1 | 1.1 | 0.9
4 | 1 | 0.0063086 | 0.0015811 | 0 | 0 | 1 | 0.99875 | -0.0087099 | 0.4 | 1 | 1.1 | 0.9
5 | 1 | 0 | 0 | 0 | 0 | 1 | 0.99891 | -0.0076447 | 0.4 | 1 | 1.1 | 0.9
55 | 1 | 0.0047984 | 0.0012026 | 0 | 0 | 1 | 0.99765 | -0.016316 | 0.4 | 1 | 1.1 | 0.9
22 | 1 | 0.011227 | 0.0028136 | 0 | 0 | 1 | 0.99858 | -0.0099469 | 0.4 | 1 | 1.1 | 0.9
21 | 1 | 0.007048 | 0.0017664 | 0 | 0 | 1 | 0.99756 | -0.016992 | 0.4 | 1 | 1.1 | 0.9
6 | 1 | 0.0073642 | 0.0018457 | 0 | 0 | 1 | 0.99528 | -0.032851 | 0.4 | 1 | 1.1 | 0.9
7 | 1 | 0.0065725 | 0.0016472 | 0 | 0 | 1 | 0.99526 | -0.032997 | 0.4 | 1 | 1.1 | 0.9
8 | 1 | 0 | 0 | 0 | 0 | 1 | 0.99542 | -0.031903 | 0.4 | 1 | 1.1 | 0.9
10 | 1 | 0.0058258 | 0.0014601 | 0 | 0 | 1 | 0.99429 | -0.03984 | 0.4 | 1 | 1.1 | 0.9
11 | 1 | 0 | 0 | 0 | 0 | 1 | 0.99553 | -0.031105 | 0.4 | 1 | 1.1 | 0.9
16 | 1 | 0 | 0 | 0 | 0 | 1 | 0.99228 | -0.053885 | 0.4 | 1 | 1.1 | 0.9
18 | 1 | 0.00423 | 0.0010601 | 0 | 0 | 1 | 0.99419 | -0.040496 | 0.4 | 1 | 1.1 | 0.9
17 | 1 | 0.0152 | 0.0038096 | 0 | 0 | 1 | 0.99213 | -0.054974 | 0.4 | 1 | 1.1 | 0.9
14 | 1 | 0.0067241 | 0.0016852 | 0 | 0 | 1 | 0.99108 | -0.062371 | 0.4 | 1 | 1.1 | 0.9
19 | 1 | 0.0084261 | 0.0021118 | 0 | 0 | 1 | 0.99395 | -0.042162 | 0.4 | 1 | 1.1 | 0.9
12 | 1 | 0.0043597 | 0.0010926 | 0 | 0 | 1 | 0.99101 | -0.062827 | 0.4 | 1 | 1.1 | 0.9
13 | 1 | 0.0021024 | 0.00052691 | 0 | 0 | 1 | 0.98834 | -0.081676 | 0.4 | 1 | 1.1 | 0.9
15 | 1 | 0.0036345 | 0.00091089 | 0 | 0 | 1 | 0.98657 | -0.094223 | 0.4 | 1 | 1.1 | 0.9
33 | 1 | 0 | 0 | 0 | 0 | 1 | 0.98588 | -0.099144 | 0.4 | 1 | 1.1 | 0.9
36 | 1 | 0.015295 | 0.0038333 | 0 | 0 | 1 | 0.98576 | -0.1 | 0.4 | 1 | 1.1 | 0.9
31 | 1 | 0.0020675 | 0.00051817 | 0 | 0 | 1 | 0.98562 | -0.10097 | 0.4 | 1 | 1.1 | 0.9
20 | 1 | 0.0076573 | 0.0019191 | 0 | 0 | 1 | 0.99244 | -0.052779 | 0.4 | 1 | 1.1 | 0.9
24 | 1 | 0 | 0 | 0 | 0 | 1 | 0.99077 | -0.064537 | 0.4 | 1 | 1.1 | 0.9
43 | 1 | 0.0073 | 0.0018296 | 0 | 0 | 1 | 0.99032 | -0.067736 | 0.4 | 1 | 1.1 | 0.9
41 | 1 | 0.010876 | 0.0027258 | 0 | 0 | 1 | 0.98908 | -0.076439 | 0.4 | 1 | 1.1 | 0.9
44 | 1 | 0.0049492 | 0.0012404 | 0 | 0 | 1 | 0.98945 | -0.073862 | 0.4 | 1 | 1.1 | 0.9
42 | 1 | 0.015603 | 0.0039105 | 0 | 0 | 1 | 0.98894 | -0.077468 | 0.4 | 1 | 1.1 | 0.9
25 | 1 | 0.0015754 | 0.00039484 | 0 | 0 | 1 | 0.9837 | -0.11468 | 0.4 | 1 | 1.1 | 0.9
26 | 1 | 0.0024672 | 0.00061834 | 0 | 0 | 1 | 0.98372 | -0.11457 | 0.4 | 1 | 1.1 | 0.9
28 | 1 | 0.0017783 | 0.00044567 | 0 | 0 | 1 | 0.98372 | -0.11453 | 0.4 | 1 | 1.1 | 0.9
32 | 1 | 0 | 0 | 0 | 0 | 1 | 0.98435 | -0.1101 | 0.4 | 1 | 1.1 | 0.9
29 | 1 | 0.0015686 | 0.00039313 | 0 | 0 | 1 | 0.98549 | -0.10191 | 0.4 | 1 | 1.1 | 0.9
35 | 1 | 0.0056195 | 0.0014084 | 0 | 0 | 1 | 0.9855 | -0.10187 | 0.4 | 1 | 1.1 | 0.9
34 | 1 | 0 | 0 | 0 | 0 | 1 | 0.98383 | -0.11381 | 0.4 | 1 | 1.1 | 0.9
30 | 1 | 0.0026688 | 0.00066887 | 0 | 0 | 1 | 0.98512 | -0.10458 | 0.4 | 1 | 1.1 | 0.9
39 | 1 | 0.002527 | 0.00063333 | 0 | 0 | 1 | 0.98259 | -0.12274 | 0.4 | 1 | 1.1 | 0.9
38 | 1 | 0 | 0 | 0 | 0 | 1 | 0.98708 | -0.090545 | 0.4 | 1 | 1.1 | 0.9
51 | 1 | 0 | 0 | 0 | 0 | 1 | 0.98446 | -0.10917 | 0.4 | 1 | 1.1 | 0.9
50 | 1 | 0 | 0 | 0 | 0 | 1 | 0.98237 | -0.12406 | 0.4 | 1 | 1.1 | 0.9
52 | 1 | 0 | 0 | 0 | 0 | 1 | 0.98201 | -0.12663 | 0.4 | 1 | 1.1 | 0.9
56 | 1 | 0.015922 | 0.0039904 | 0 | 0 | 1 | 0.98246 | -0.12343 | 0.4 | 1 | 1.1 | 0.9
53 | 1 | 0.0023965 | 0.00060061 | 0 | 0 | 1 | 0.98183 | -0.12788 | 0.4 | 1 | 1.1 | 0.9
45 | 1 | 0 | 0 | 0 | 0 | 1 | 0.98903 | -0.076834 | 0.4 | 1 | 1.1 | 0.9
46 | 1 | 0.0092572 | 0.0023201 | 0 | 0 | 1 | 0.98891 | -0.077697 | 0.4 | 1 | 1.1 | 0.9
47 | 1 | 0.006551 | 0.0016418 | 0 | 0 | 1 | 0.989 | -0.077074 | 0.4 | 1 | 1.1 | 0.9

## generator_data
GEN_BUS | PG | QG | QMAX | QMIN | VG | MBASE | GEN_STATUS | PMAX | PMIN
2 | 0.2331 | 0.058667 | 10 | -10 | 1 | 100 | 1 | 10 | 0

## branch_data
F_BUS | T_BUS | BR_R | BR_X | BR_B | RATE_A | RATE_B | RATE_C | TAP | SHIFT | BR_STATUS | ANGMIN | ANGMAX | P_in | Q_in | P_out | Q_out
1 | 2 | 1.4412 | 0.5543 | 1.4544e-09 | 0 | 0 | 0 | 0 | 0 | 1 | -90 | 90 | -0.023014 | -0.0057687 | 0.023022 | 0.0057717
1 | 3 | 1.4899 | 0.57305 | 1.5036e-09 | 0 | 0 | 0 | 0 | 0 | 1 | -90 | 90 | 0.01549 | 0.003883 | -0.015486 | -0.0038817
2 | 4 | 0.56993 | 0.21921 | 1.1503e-09 | 0 | 0 | 0 | 0 | 0 | 1 | -90 | 90 | 0.20064 | 0.05053 | -0.2004 | -0.050436
3 | 5 | 3.8505 | 1.481 | 3.8859e-09 | 0 | 0 | 0 | 0 | 0 | 1 | -90 | 90 | 0.011235 | 0.0028163 | -0.01123 | -0.0028147
4 | 55 | 0.51279 | 0.19723 | 1.035e-09 | 0 | 0 | 0 | 0 | 0 | 1 | -90 | 90 | 0.19409 | 0.048855 | -0.19388 | -0.048776
5 | 22 | 2.6642 | 1.0247 | 2.6886e-09 | 0 | 0 | 0 | 0 | 0 | 1 | -90 | 90 | 0.01123 | 0.0028147 | -0.011227 | -0.0028136
55 | 21 | 0.046728 | 0.017972 | 9.4313e-11 | 0 | 0 | 0 | 0 | 0 | 1 | -90 | 90 | 0.18908 | 0.047573 | -0.18906 | -0.047566
21 | 11 | 1.0105 | 0.38866 | 2.0396e-09 | 0 | 0 | 0 | 0 | 0 | 1 | -90 | 90 | 0.18202 | 0.0458 | -0.18166 | -0.045663
6 | 7 | 0.28741 | 0.11054 | 2.9005e-10 | 0 | 0 | 0 | 0 | 0 | 1 | -90 | 90 | 0.0065726 | 0.0016472 | -0.0065725 | -0.0016472
6 | 8 | 0.87731 | 0.33743 | 8.8536e-10 | 0 | 0 | 0 | 0 | 0 | 1 | -90 | 90 | -0.013937 | -0.0034929 | 0.013939 | 0.0034935
8 | 10 | 1.3922 | 0.53544 | 1.4049e-09 | 0 | 0 | 0 | 0 | 0 | 1 | -90 | 90 | 0.073924 | 0.018585 | -0.073843 | -0.018554
8 | 11 | 0.11791 | 0.04535 | 1.1899e-10 | 0 | 0 | 0 | 0 | 0 | 1 | -90 | 90 | -0.087863 | -0.022078 | 0.087873 | 0.022082
10 | 16 | 2.6675 | 1.026 | 2.692e-09 | 0 | 0 | 0 | 0 | 0 | 1 | -90 | 90 | 0.068017 | 0.017093 | -0.067884 | -0.017043
11 | 18 | 1.2988 | 0.49953 | 1.3107e-09 | 0 | 0 | 0 | 0 | 0 | 1 | -90 | 90 | 0.093786 | 0.023581 | -0.093664 | -0.023534
16 | 17 | 0.91843 | 0.35324 | 9.2686e-10 | 0 | 0 | 0 | 0 | 0 | 1 | -90 | 90 | 0.015203 | 0.0038104 | -0.0152 | -0.0038096
16 | 14 | 2.072 | 0.79694 | 2.0911e-09 | 0 | 0 | 0 | 0 | 0 | 1 | -90 | 90 | 0.052682 | 0.013232 | -0.052619 | -0.013209
18 | 19 | 0.24095 | 0.092672 | 2.4316e-10 | 0 | 0 | 0 | 0 | 0 | 1 | -90 | 90 | 0.089434 | 0.022473 | -0.089413 | -0.022466
14 | 12 | 0.12743 | 0.049011 | 1.286e-10 | 0 | 0 | 0 | 0 | 0 | 1 | -90 | 90 | 0.045895 | 0.011523 | -0.045892 | -0.011522
19 | 20 | 1.6933 | 0.65127 | 1.7088e-09 | 0 | 0 | 0 | 0 | 0 | 1 | -90 | 90 | 0.080987 | 0.020354 | -0.080867 | -0.020308
12 | 13 | 5.812 | 2.2354 | 5.8654e-09 | 0 | 0 | 0 | 0 | 0 | 1 | -90 | 90 | 0.041533 | 0.01043 | -0.041424 | -0.010389
13 | 15 | 4.0579 | 1.5607 | 4.0951e-09 | 0 | 0 | 0 | 0 | 0 | 1 | -90 | 90 | 0.039322 | 0.0098616 | -0.039254 | -0.0098358
15 | 33 | 1.7496 | 0.67293 | 1.7657e-09 | 0 | 0 | 0 | 0 | 0 | 1 | -90 | 90 | 0.035619 | 0.0089249 | -0.035595 | -0.0089157
33 | 36 | 0.48256 | 0.1856 | 4.8699e-10 | 0 | 0 | 0 | 0 | 0 | 1 | -90 | 90 | 0.022488 | 0.0056361 | -0.022485 | -0.0056352
33 | 31 | 1.7615 | 0.67751 | 1.7777e-09 | 0 | 0 | 0 | 0 | 0 | 1 | -90 | 90 | 0.013107 | 0.0032796 | -0.013104 | -0.0032785
36 | 35 | 3.2804 | 1.2617 | 3.3105e-09 | 0 | 0 | 0 | 0 | 0 | 1 | -90 | 90 | 0.0071899 | 0.0018019 | -0.007188 | -0.0018015
31 | 30 | 4.1149 | 1.5827 | 4.1527e-09 | 0 | 0 | 0 | 0 | 0 | 1 | -90 | 90 | 0.011037 | 0.0027603 | -0.011031 | -0.0027586
20 | 24 | 2.0656 | 0.79448 | 2.0846e-09 | 0 | 0 | 0 | 0 | 0 | 1 | -90 | 90 | 0.07321 | 0.018389 | -0.07309 | -0.018343
24 | 43 | 1.4569 | 0.56034 | 1.4703e-09 | 0 | 0 | 0 | 0 | 0 | 1 | -90 | 90 | 0.028095 | 0.0070455 | -0.028083 | -0.0070408
24 | 41 | 3.3882 | 1.3032 | 3.4193e-09 | 0 | 0 | 0 | 0 | 0 | 1 | -90 | 90 | 0.044995 | 0.011298 | -0.044921 | -0.011269
43 | 44 | 3.7662 | 1.4485 | 3.8008e-09 | 0 | 0 | 0 | 0 | 0 | 1 | -90 | 90 | 0.020783 | 0.0052113 | -0.020765 | -0.0052049
41 | 42 | 0.38622 | 0.14855 | 3.8977e-10 | 0 | 0 | 0 | 0 | 0 | 1 | -90 | 90 | 0.034045 | 0.0085436 | -0.03404 | -0.0085418
44 | 45 | 2.3962 | 0.9216 | 2.4182e-09 | 0 | 0 | 0 | 0 | 0 | 1 | -90 | 90 | 0.015816 | 0.0039645 | -0.015809 | -0.0039622
42 | 38 | 9.0588 | 3.4842 | 9.142e-09 | 0 | 0 | 0 | 0 | 0 | 1 | -90 | 90 | 0.018437 | 0.0046312 | -0.018403 | -0.0046193
25 | 26 | 0.92417 | 0.35545 | 9.3265e-10 | 0 | 0 | 0 | 0 | 0 | 1 | -90 | 90 | -0.0015754 | -0.00039484 | 0.0015754 | 0.00039476
26 | 28 | 0.11823 | 0.045473 | 1.1931e-10 | 0 | 0 | 0 | 0 | 0 | 1 | -90 | 90 | -0.0040426 | -0.0010131 | 0.0040426 | 0.0010131
28 | 32 | 9.585 | 3.6865 | 9.6729e-09 | 0 | 0 | 0 | 0 | 0 | 1 | -90 | 90 | -0.0058209 | -0.0014588 | 0.0058245 | 0.0014592
32 | 34 | 18.2068 | 7.0026 | 1.8374e-08 | 0 | 0 | 0 | 0 | 0 | 1 | -90 | 90 | 0.0025314 | 0.00062892 | -0.0025301 | -0.00063021
32 | 30 | 8.3024 | 3.1932 | 8.3786e-09 | 0 | 0 | 0 | 0 | 0 | 1 | -90 | 90 | -0.0083559 | -0.0020881 | 0.0083622 | 0.0020898
29 | 35 | 0.32206 | 0.12387 | 3.2502e-10 | 0 | 0 | 0 | 0 | 0 | 1 | -90 | 90 | -0.0015686 | -0.00039313 | 0.0015686 | 0.0003931
34 | 39 | 44.2296 | 17.0114 | 4.4636e-08 | 0 | 0 | 0 | 0 | 0 | 1 | -90 | 90 | 0.0025301 | 0.00063021 | -0.002527 | -0.00063333
38 | 51 | 12.8489 | 4.9419 | 1.2967e-08 | 0 | 0 | 0 | 0 | 0 | 1 | -90 | 90 | 0.018403 | 0.0046193 | -0.018356 | -0.0046023
51 | 56 | 9.7966 | 3.7679 | 9.8865e-09 | 0 | 0 | 0 | 0 | 0 | 1 | -90 | 90 | 0.018356 | 0.0046023 | -0.01832 | -0.0045893
50 | 52 | 13.4109 | 5.158 | 1.3534e-08 | 0 | 0 | 0 | 0 | 0 | 1 | -90 | 90 | 0.0023977 | 0.00059915 | -0.0023969 | -0.00060013
50 | 56 | 3.2716 | 1.2583 | 3.3016e-09 | 0 | 0 | 0 | 0 | 0 | 1 | -90 | 90 | -0.0023977 | -0.00059915 | 0.0023979 | 0.00059891
52 | 53 | 6.5529 | 2.5204 | 6.613e-09 | 0 | 0 | 0 | 0 | 0 | 1 | -90 | 90 | 0.0023969 | 0.00060013 | -0.0023964 | -0.00060061
45 | 46 | 1.1874 | 0.45668 | 1.1983e-09 | 0 | 0 | 0 | 0 | 0 | 1 | -90 | 90 | 0.0092582 | 0.0023204 | -0.0092571 | -0.0023201
45 | 47 | 0.46639 | 0.17938 | 4.7067e-10 | 0 | 0 | 0 | 0 | 0 | 1 | -90 | 90 | 0.0065512 | 0.0016419 | -0.0065509 | -0.0016418