## bus_data
BUS_I | BUS_TYPE | Pd | Qd | Gs | Bs | area | Vm | Va | baseKV | zone | Vmax | Vmin
1 | 1 | 0.028864 | 0.007234 | 0 | 0 | 1 | 0.99357 | -0.045003 | 0.4 | 1 | 1.1 | 0.9
2 | 1 | 0.0088288 | 0.0022127 | 0 | 0 | 1 | 0.99469 | -0.037126 | 0.4 | 1 | 1.1 | 0.9
3 | 1 | 0 | 0 | 0 | 0 | 1 | 0.99276 | -0.050729 | 0.4 | 1 | 1.1 | 0.9
4 | 1 | 0.0037154 | 0.00093117 | 0 | 0 | 1 | 0.99533 | -0.03265 | 0.4 | 1 | 1.1 | 0.9
5 | 1 | 0.0064234 | 0.0016099 | 0 | 0 | 1 | 0.99244 | -0.052972 | 0.4 | 1 | 1.1 | 0.9
6 | 1 | 0.0046703 | 0.0011705 | 0 | 0 | 1 | 0.99251 | -0.052451 | 0.4 | 1 | 1.1 | 0.9
11 | 1 | 0.0032542 | 0.00081557 | 0 | 0 | 1 | 0.99739 | -0.018203 | 0.4 | 1 | 1.1 | 0.9
9 | 1 | 0.0028454 | 0.00071313 | 0 | 0 | 1 | 0.99177 | -0.057702 | 0.4 | 1 | 1.1 | 0.9
18 | 1 | 0.0039393 | 0.00098728 | 0 | 0 | 1 | 0.99229 | -0.054007 | 0.4 | 1 | 1.1 | 0.9
17 | 3 | 0.013477 | 0.0033777 | 0 | 0 | 1 | 1 | 0 | 0.4 | 1 | 1.1 | 0.9
7 | 1 | 0.0042021 | 0.0010531 | 0 | 0 | 1 | 0.99146 | -0.059914 | 0.4 | 1 | 1.1 | 0.9
19 | 1 | 0.0042315 | 0.0010605 | 0 | 0 | 1 | 0.99197 | -0.056289 | 0.4 | 1 | 1.1 | 0.9
8 | 1 | 0.0040782 | 0.0010221 | 0 | 0 | 1 | 0.99118 | -0.061848 | 0.4 | 1 | 1.1 | 0.9
10 | 1 | 0.0030556 | 0.0007658 | 0 | 0 | 1 | 0.99109 | -0.062479 | 0.4 | 1 | 1.1 | 0.9
30 | 1 | 0.001816 | 0.00045513 | 0 | 0 | 1 | 0.99108 | -0.062569 | 0.4 | 1 | 1.1 | 0.9
14 | 1 | 0 | 0 | 0 | 0 | 1 | 0.99653 | -0.024257 | 0.4 | 1 | 1.1 | 0.9
12 | 1 | 0.0044685 | 0.0011199 | 0 | 0 | 1 | 0.99585 | -0.029021 | 0.4 | 1 | 1.1 | 0.9
13 | 1 | 0.0045165 | 0.0011319 | 0 | 0 | 1 | 0.99509 | -0.034396 | 0.4 | 1 | 1.1 | 0.9
15 | 1 | 0.0034484 | 0.00086424 | 0 | 0 | 1 | 0.99484 | -0.03615 | 0.4 | 1 | 1.1 | 0.9
16 | 1 | 0.0066919 | 0.0016772 | 0 | 0 | 1 | 0.9956 | -0.030823 | 0.4 | 1 | 1.1 | 0.9
27 | 1 | 0.0029225 | 0.00073245 | 0 | 0 | 1 | 0.99471 | -0.037081 | 0.4 | 1 | 1.1 | 0.9
29 | 1 | 0.0033595 | 0.00084198 | 0 | 0 | 1 | 0.99515 | -0.03394 | 0.4 | 1 | 1.1 | 0.9
28 | 1 | 0.0053552 | 0.0013421 | 0 | 0 | 1 | 0.99451 | -0.038426 | 0.4 | 1 | 1.1 | 0.9
26 | 1 | 0 | 0 | 0 | 0 | 1 | 0.99454 | -0.038256 | 0.4 | 1 | 1.1 | 0.9
20 | 1 | 0.0025736 | 0.00064502 | 0 | 0 | 1 | 0.99432 | -0.039796 | 0.4 | 1 | 1.1 | 0.9
21 | 1 | 0.0038189 | 0.00095711 | 0 | 0 | 1 | 0.99434 | -0.039677 | 0.4 | 1 | 1.1 | 0.9
22 | 1 | 0.0043099 | 0.0010802 | 0 | 0 | 1 | 0.99448 | -0.03867 | 0.4 | 1 | 1.1 | 0.9
23 | 1 | 0.0062233 | 0.0015597 | 0 | 0 | 1 | 0.99398 | -0.042219 | 0.4 | 1 | 1.1 | 0.9
24 | 1 | 0.007468 | 0.0018717 | 0 | 0 | 1 | 0.99415 | -0.040981 | 0.4 | 1 | 1.1 | 0.9

## generator_data
GEN_BUS | PG | QG | QMAX | QMIN | VG | MBASE | GEN_STATUS | PMAX | PMIN
17 | 0.14937 | 0.037539 | 10 | -10 | 1 | 100 | 1 | 10 | 0

## branch_data
F_BUS | T_BUS | BR_R | BR_X | BR_B | RATE_A | RATE_B | RATE_C | TAP | SHIFT | BR_STATUS | ANGMIN | ANGMAX | P_in | Q_in | P_out | Q_out
1 | 2 | 1.5807 | 0.60798 | 1.5952e-09 | 0 | 0 | 0 | 0 | 0 | 1 | -90 | 90 | -0.064184 | -0.016091 | 0.064254 | 0.016118
1 | 3 | 2.0854 | 0.80209 | 2.1046e-09 | 0 | 0 | 0 | 0 | 0 | 1 | -90 | 90 | 0.03532 | 0.0088574 | -0.035292 | -0.0088468
2 | 4 | 0.79104 | 0.30425 | 7.983e-10 | 0 | 0 | 0 | 0 | 0 | 1 | -90 | 90 | -0.073083 | -0.018331 | 0.073129 | 0.018348
3 | 5 | 1.2832 | 0.49355 | 1.295e-09 | 0 | 0 | 0 | 0 | 0 | 1 | -90 | 90 | 0.022445 | 0.0056273 | -0.022438 | -0.0056247
3 | 6 | 1.7196 | 0.66139 | 1.7354e-09 | 0 | 0 | 0 | 0 | 0 | 1 | -90 | 90 | 0.012847 | 0.0032195 | -0.012844 | -0.0032185
4 | 11 | 2.4359 | 0.9369 | 2.4583e-09 | 0 | 0 | 0 | 0 | 0 | 1 | -90 | 90 | -0.076844 | -0.019279 | 0.076998 | 0.019339
5 | 9 | 3.7895 | 1.4575 | 3.8243e-09 | 0 | 0 | 0 | 0 | 0 | 1 | -90 | 90 | 0.016015 | 0.0040149 | -0.016004 | -0.0040112
6 | 18 | 2.4411 | 0.93889 | 2.4635e-09 | 0 | 0 | 0 | 0 | 0 | 1 | -90 | 90 | 0.0081739 | 0.0020481 | -0.0081721 | -0.0020476
11 | 17 | 2.958 | 1.1377 | 2.9851e-09 | 0 | 0 | 0 | 0 | 0 | 1 | -90 | 90 | -0.080253 | -0.020154 | 0.080456 | 0.020232
9 | 7 | 2.1531 | 0.8281 | 2.1728e-09 | 0 | 0 | 0 | 0 | 0 | 1 | -90 | 90 | 0.013159 | 0.0032981 | -0.013155 | -0.0032967
18 | 19 | 6.913 | 2.6588 | 6.9764e-09 | 0 | 0 | 0 | 0 | 0 | 1 | -90 | 90 | 0.0042328 | 0.0010603 | -0.0042315 | -0.0010605
17 | 14 | 5.7065 | 2.1948 | 5.7588e-09 | 0 | 0 | 0 | 0 | 0 | 1 | -90 | 90 | 0.055439 | 0.013929 | -0.055253 | -0.013858
7 | 8 | 2.7654 | 1.0636 | 2.7908e-09 | 0 | 0 | 0 | 0 | 0 | 1 | -90 | 90 | 0.0089526 | 0.0022436 | -0.0089502 | -0.002243
8 | 10 | 1.6574 | 0.63746 | 1.6726e-09 | 0 | 0 | 0 | 0 | 0 | 1 | -90 | 90 | 0.004872 | 0.0012209 | -0.0048716 | -0.0012209
10 | 30 | 0.63231 | 0.2432 | 6.3811e-10 | 0 | 0 | 0 | 0 | 0 | 1 | -90 | 90 | 0.001816 | 0.00045508 | -0.001816 | -0.00045513
14 | 16 | 3.5724 | 1.374 | 3.6052e-09 | 0 | 0 | 0 | 0 | 0 | 1 | -90 | 90 | 0.023786 | 0.0059657 | -0.023765 | -0.0059577
14 | 12 | 1.9598 | 0.75377 | 1.9778e-09 | 0 | 0 | 0 | 0 | 0 | 1 | -90 | 90 | 0.031467 | 0.0078923 | -0.031446 | -0.0078845
12 | 13 | 2.5744 | 0.99017 | 2.5981e-09 | 0 | 0 | 0 | 0 | 0 | 1 | -90 | 90 | 0.026977 | 0.0067646 | -0.026957 | -0.0067572
13 | 15 | 1.0081 | 0.38773 | 1.0173e-09 | 0 | 0 | 0 | 0 | 0 | 1 | -90 | 90 | 0.022441 | 0.0056252 | -0.022435 | -0.0056232
15 | 27 | 0.63226 | 0.24318 | 6.3807e-10 | 0 | 0 | 0 | 0 | 0 | 1 | -90 | 90 | 0.018987 | 0.004759 | -0.018984 | -0.0047581
16 | 29 | 2.3579 | 0.90689 | 2.3795e-09 | 0 | 0 | 0 | 0 | 0 | 1 | -90 | 90 | 0.017073 | 0.0042806 | -0.017065 | -0.004278
27 | 28 | 1.079 | 0.41502 | 1.0889e-09 | 0 | 0 | 0 | 0 | 0 | 1 | -90 | 90 | 0.016062 | 0.0040257 | -0.016059 | -0.0040246
29 | 26 | 4.0625 | 1.5625 | 4.0998e-09 | 0 | 0 | 0 | 0 | 0 | 1 | -90 | 90 | 0.013706 | 0.003436 | -0.013697 | -0.0034332
28 | 22 | 0.29405 | 0.1131 | 2.9675e-10 | 0 | 0 | 0 | 0 | 0 | 1 | -90 | 90 | 0.010704 | 0.0026825 | -0.010703 | -0.0026824
26 | 24 | 2.5631 | 0.9858 | 2.5866e-09 | 0 | 0 | 0 | 0 | 0 | 1 | -90 | 90 | 0.013697 | 0.0034332 | -0.013692 | -0.0034315
20 | 21 | 0.59787 | 0.22995 | 6.0336e-10 | 0 | 0 | 0 | 0 | 0 | 1 | -90 | 90 | -0.0025736 | -0.00064502 | 0.0025737 | 0.00064497
21 | 22 | 2.0288 | 0.7803 | 2.0474e-09 | 0 | 0 | 0 | 0 | 0 | 1 | -90 | 90 | -0.0063926 | -0.0016021 | 0.0063935 | 0.0016022
23 | 24 | 2.5594 | 0.98438 | 2.5829e-09 | 0 | 0 | 0 | 0 | 0 | 1 | -90 | 90 | -0.0062233 | -0.0015597 | 0.0062243 | 0.0015599