## bus_data
BUS_I | BUS_TYPE | Pd | Qd | Gs | Bs | area | Vm | Va | baseKV | zone | Vmax | Vmin
1 | 1 | 0.025639 | 0.0064258 | 0 | 0 | 1 | 0.99005 | -0.069773 | 0.4 | 1 | 1.1 | 0.9
2 | 1 | 0.021174 | 0.0053068 | 0 | 0 | 1 | 0.99098 | -0.063148 | 0.4 | 1 | 1.1 | 0.9
3 | 1 | 0 | 0 | 0 | 0 | 1 | 0.99226 | -0.054173 | 0.4 | 1 | 1.1 | 0.9
17 | 1 | 0.014129 | 0.0035411 | 0 | 0 | 1 | 0.99322 | -0.047413 | 0.4 | 1 | 1.1 | 0.9
8 | 1 | 0 | 0 | 0 | 0 | 1 | 0.99567 | -0.030185 | 0.4 | 1 | 1.1 | 0.9
4 | 1 | 0.0040239 | 0.0010085 | 0 | 0 | 1 | 0.99875 | -0.0087305 | 0.4 | 1 | 1.1 | 0.9
5 | 1 | 0.0017073 | 0.00042789 | 0 | 0 | 1 | 0.99875 | -0.0087699 | 0.4 | 1 | 1.1 | 0.9
6 | 3 | 0 | 0 | 0 | 0 | 1 | 1 | 0 | 0.4 | 1 | 1.1 | 0.9
7 | 1 | 0.0028468 | 0.00071348 | 0 | 0 | 1 | 0.99853 | -0.01032 | 0.4 | 1 | 1.1 | 0.9
9 | 1 | 0.014862 | 0.0037248 | 0 | 0 | 1 | 0.99953 | -0.0032985 | 0.4 | 1 | 1.1 | 0.9
20 | 1 | 0.0037532 | 0.00094063 | 0 | 0 | 1 | 0.99802 | -0.013872 | 0.4 | 1 | 1.1 | 0.9
19 | 1 | 0 | 0 | 0 | 0 | 1 | 0.99482 | -0.036152 | 0.4 | 1 | 1.1 | 0.9
25 | 1 | 0.0059481 | 0.0014907 | 0 | 0 | 1 | 0.99845 | -0.010845 | 0.4 | 1 | 1.1 | 0.9
16 | 1 | 0.0020711 | 0.00051907 | 0 | 0 | 1 | 0.99785 | -0.015064 | 0.4 | 1 | 1.1 | 0.9
29 | 1 | 0.012461 | 0.003123 | 0 | 0 | 1 | 0.99388 | -0.042767 | 0.4 | 1 | 1.1 | 0.9
23 | 1 | 0.0087122 | 0.0021835 | 0 | 0 | 1 | 0.99814 | -0.013011 | 0.4 | 1 | 1.1 | 0.9
10 | 1 | 0.0025765 | 0.00064574 | 0 | 0 | 1 | 0.99749 | -0.017597 | 0.4 | 1 | 1.1 | 0.9
11 | 1 | 0.0082351 | 0.0020639 | 0 | 0 | 1 | 0.99752 | -0.017402 | 0.4 | 1 | 1.1 | 0.9
13 | 1 | 0 | 0 | 0 | 0 | 1 | 0.99767 | -0.016316 | 0.4 | 1 | 1.1 | 0.9
15 | 1 | 0.0076207 | 0.0019099 | 0 | 0 | 1 | 0.99746 | -0.017784 | 0.4 | 1 | 1.1 | 0.9
18 | 1 | 0.0037871 | 0.00094913 | 0 | 0 | 1 | 0.99745 | -0.017833 | 0.4 | 1 | 1.1 | 0.9
28 | 1 | 0 | 0 | 0 | 0 | 1 | 0.99279 | -0.05045 | 0.4 | 1 | 1.1 | 0.9
27 | 1 | 0 | 0 | 0 | 0 | 1 | 0.99173 | -0.057885 | 0.4 | 1 | 1.1 | 0.9
21 | 1 | 0.0082883 | 0.0020772 | 0 | 0 | 1 | 0.99798 | -0.014167 | 0.4 | 1 | 1.1 | 0.9
22 | 1 | 0.0026484 | 0.00066375 | 0 | 0 | 1 | 0.99789 | -0.014773 | 0.4 | 1 | 1.1 | 0.9
24 | 1 | 0 | 0 | 0 | 0 | 1 | 0.99789 | -0.014812 | 0.4 | 1 | 1.1 | 0.9
30 | 1 | 0.0015286 | 0.00038309 | 0 | 0 | 1 | 0.99783 | -0.015172 | 0.4 | 1 | 1.1 | 0.9
26 | 1 | 0.020987 | 0.0052599 | 0 | 0 | 1 | 0.99129 | -0.061005 | 0.4 | 1 | 1.1 | 0.9

## generator_data
GEN_BUS | PG | QG | QMAX | QMIN | VG | MBASE | GEN_STATUS | PMAX | PMIN
6 | 0.17392 | 0.043705 | 10 | -10 | 1 | 100 | 1 | 10 | 0

## branch_data
F_BUS | T_BUS | BR_R | BR_X | BR_B | RATE_A | RATE_B | RATE_C | TAP | SHIFT | BR_STATUS | ANGMIN | ANGMAX | P_in | Q_in | P_out | Q_out
1 | 2 | 3.3024 | 1.2702 | 3.3327e-09 | 0 | 0 | 0 | 0 | 0 | 1 | -90 | 90 | -0.025639 | -0.0064258 | 0.025663 | 0.0064346
2 | 3 | 2.4554 | 0.94437 | 2.4779e-09 | 0 | 0 | 0 | 0 | 0 | 1 | -90 | 90 | -0.046837 | -0.011741 | 0.046896 | 0.011764
3 | 17 | 1.8535 | 0.7129 | 1.8705e-09 | 0 | 0 | 0 | 0 | 0 | 1 | -90 | 90 | -0.046896 | -0.011764 | 0.04694 | 0.01178
17 | 8 | 3.6409 | 1.4003 | 3.6743e-09 | 0 | 0 | 0 | 0 | 0 | 1 | -90 | 90 | -0.061069 | -0.015321 | 0.061215 | 0.015377
8 | 19 | 2.3009 | 0.88495 | 2.322e-09 | 0 | 0 | 0 | 0 | 0 | 1 | -90 | 90 | 0.03356 | 0.0084242 | -0.033532 | -0.0084138
8 | 6 | 4.1465 | 1.5948 | 4.1845e-09 | 0 | 0 | 0 | 0 | 0 | 1 | -90 | 90 | -0.094775 | -0.023802 | 0.095174 | 0.023955
4 | 5 | 0.015724 | 0.0060478 | 1.5869e-11 | 0 | 0 | 0 | 0 | 0 | 1 | -90 | 90 | 0.03263 | 0.0081815 | -0.03263 | -0.0081814
4 | 6 | 3.1008 | 1.1926 | 3.1292e-09 | 0 | 0 | 0 | 0 | 0 | 1 | -90 | 90 | -0.036654 | -0.00919 | 0.036699 | 0.0092068
5 | 7 | 0.65189 | 0.25073 | 6.5787e-10 | 0 | 0 | 0 | 0 | 0 | 1 | -90 | 90 | 0.030923 | 0.0077536 | -0.030916 | -0.0077511
6 | 9 | 1.0226 | 0.39329 | 1.0319e-09 | 0 | 0 | 0 | 0 | 0 | 1 | -90 | 90 | 0.042044 | 0.010544 | -0.042025 | -0.010536
7 | 20 | 1.6438 | 0.63224 | 1.6589e-09 | 0 | 0 | 0 | 0 | 0 | 1 | -90 | 90 | 0.028069 | 0.0070376 | -0.028056 | -0.0070324
9 | 25 | 3.6154 | 1.3905 | 3.6485e-09 | 0 | 0 | 0 | 0 | 0 | 1 | -90 | 90 | 0.027163 | 0.0068115 | -0.027134 | -0.0068009
20 | 16 | 0.63627 | 0.24472 | 6.4211e-10 | 0 | 0 | 0 | 0 | 0 | 1 | -90 | 90 | 0.024302 | 0.0060918 | -0.024298 | -0.0060903
19 | 29 | 2.5462 | 0.97929 | 2.5695e-09 | 0 | 0 | 0 | 0 | 0 | 1 | -90 | 90 | 0.033532 | 0.0084138 | -0.033501 | -0.0084022
25 | 23 | 1.3277 | 0.51066 | 1.3399e-09 | 0 | 0 | 0 | 0 | 0 | 1 | -90 | 90 | 0.021186 | 0.0053102 | -0.02118 | -0.0053079
16 | 13 | 0.73079 | 0.28107 | 7.375e-10 | 0 | 0 | 0 | 0 | 0 | 1 | -90 | 90 | 0.022227 | 0.0055713 | -0.022223 | -0.0055699
29 | 28 | 4.7041 | 1.8093 | 4.7472e-09 | 0 | 0 | 0 | 0 | 0 | 1 | -90 | 90 | 0.02104 | 0.0052792 | -0.021018 | -0.005271
23 | 21 | 1.2029 | 0.46265 | 1.2139e-09 | 0 | 0 | 0 | 0 | 0 | 1 | -90 | 90 | 0.012468 | 0.0031244 | -0.012466 | -0.0031237
10 | 11 | 0.98094 | 0.37728 | 9.8994e-10 | 0 | 0 | 0 | 0 | 0 | 1 | -90 | 90 | -0.0025765 | -0.00064574 | 0.0025766 | 0.00064567
11 | 13 | 1.3011 | 0.50042 | 1.313e-09 | 0 | 0 | 0 | 0 | 0 | 1 | -90 | 90 | -0.010812 | -0.0027096 | 0.010813 | 0.0027101
13 | 15 | 1.6677 | 0.64142 | 1.683e-09 | 0 | 0 | 0 | 0 | 0 | 1 | -90 | 90 | 0.01141 | 0.0028598 | -0.011408 | -0.0028591
15 | 18 | 0.16769 | 0.064495 | 1.6923e-10 | 0 | 0 | 0 | 0 | 0 | 1 | -90 | 90 | 0.0037871 | 0.00094912 | -0.0037871 | -0.00094913
28 | 27 | 4.5425 | 1.7471 | 4.5841e-09 | 0 | 0 | 0 | 0 | 0 | 1 | -90 | 90 | 0.021018 | 0.005271 | -0.020996 | -0.0052632
27 | 26 | 1.9037 | 0.73219 | 1.9212e-09 | 0 | 0 | 0 | 0 | 0 | 1 | -90 | 90 | 0.020996 | 0.0052632 | -0.020987 | -0.0052599
21 | 22 | 1.8795 | 0.72288 | 1.8967e-09 | 0 | 0 | 0 | 0 | 0 | 1 | -90 | 90 | 0.0041774 | 0.0010465 | -0.004177 | -0.0010465
22 | 24 | 0.32859 | 0.12638 | 3.316e-10 | 0 | 0 | 0 | 0 | 0 | 1 | -90 | 90 | 0.0015286 | 0.00038278 | -0.0015286 | -0.00038281
24 | 30 | 3.0594 | 1.1767 | 3.0875e-09 | 0 | 0 | 0 | 0 | 0 | 1 | -90 | 90 | 0.0015286 | 0.00038281 | -0.0015286 | -0.00038309