## bus_data
BUS_I | BUS_TYPE | Pd | Qd | Gs | Bs | area | Vm | Va | baseKV | zone | Vmax | Vmin
1 | 1 | 0.012792 | 0.0032059 | 0 | 0 | 1 | 0.99756 | -0.017086 | 0.4 | 1 | 1.1 | 0.9
2 | 1 | 0.0035664 | 0.00089382 | 0 | 0 | 1 | 0.99778 | -0.015532 | 0.4 | 1 | 1.1 | 0.9
4 | 1 | 0.0057665 | 0.0014452 | 0 | 0 | 1 | 0.99932 | -0.0047752 | 0.4 | 1 | 1.1 | 0.9
52 | 1 | 0.0065792 | 0.0016489 | 0 | 0 | 1 | 0.99627 | -0.02612 | 0.4 | 1 | 1.1 | 0.9
5 | 3 | 0 | 0 | 0 | 0 | 1 | 1 | 0 | 0.4 | 1 | 1.1 | 0.9
14 | 1 | 0 | 0 | 0 | 0 | 1 | 0.99601 | -0.027928 | 0.4 | 1 | 1.1 | 0.9
12 | 1 | 0 | 0 | 0 | 0 | 1 | 0.99595 | -0.028388 | 0.4 | 1 | 1.1 | 0.9
13 | 1 | 0.011224 | 0.0028129 | 0 | 0 | 1 | 0.99552 | -0.0314 | 0.4 | 1 | 1.1 | 0.9
26 | 1 | 0.0042452 | 0.001064 | 0 | 0 | 1 | 0.99935 | -0.0045313 | 0.4 | 1 | 1.1 | 0.9
20 | 1 | 0.003607 | 0.000904 | 0 | 0 | 1 | 0.99894 | -0.0073792 | 0.4 | 1 | 1.1 | 0.9
23 | 1 | 0.0084689 | 0.0021225 | 0 | 0 | 1 | 0.9985 | -0.010467 | 0.4 | 1 | 1.1 | 0.9
38 | 1 | 0.0042062 | 0.0010542 | 0 | 0 | 1 | 0.99856 | -0.010048 | 0.4 | 1 | 1.1 | 0.9
19 | 1 | 0.014158 | 0.0035484 | 0 | 0 | 1 | 0.99753 | -0.017262 | 0.4 | 1 | 1.1 | 0.9
24 | 1 | 0.0038352 | 0.00096119 | 0 | 0 | 1 | 0.99846 | -0.010791 | 0.4 | 1 | 1.1 | 0.9
6 | 1 | 0.0030367 | 0.00076108 | 0 | 0 | 1 | 0.99629 | -0.026012 | 0.4 | 1 | 1.1 | 0.9
7 | 1 | 0.0035991 | 0.00090202 | 0 | 0 | 1 | 0.99639 | -0.02526 | 0.4 | 1 | 1.1 | 0.9
8 | 1 | 0.0029176 | 0.00073121 | 0 | 0 | 1 | 0.99605 | -0.02765 | 0.4 | 1 | 1.1 | 0.9
9 | 1 | 0.0044716 | 0.0011207 | 0 | 0 | 1 | 0.99676 | -0.022694 | 0.4 | 1 | 1.1 | 0.9
10 | 1 | 0.0035869 | 0.00089896 | 0 | 0 | 1 | 0.99594 | -0.028473 | 0.4 | 1 | 1.1 | 0.9
25 | 1 | 0.0060105 | 0.0015064 | 0 | 0 | 1 | 0.99718 | -0.019715 | 0.4 | 1 | 1.1 | 0.9
49 | 1 | 0 | 0 | 0 | 0 | 1 | 0.99583 | -0.029221 | 0.4 | 1 | 1.1 | 0.9
50 | 1 | 0 | 0 | 0 | 0 | 1 | 0.99551 | -0.031499 | 0.4 | 1 | 1.1 | 0.9
11 | 1 | 0.0049095 | 0.0012304 | 0 | 0 | 1 | 0.99477 | -0.0367 | 0.4 | 1 | 1.1 | 0.9
51 | 1 | 0.006264 | 0.0015699 | 0 | 0 | 1 | 0.99519 | -0.033688 | 0.4 | 1 | 1.1 | 0.9
15 | 1 | 0.0052559 | 0.0013173 | 0 | 0 | 1 | 0.99403 | -0.041877 | 0.4 | 1 | 1.1 | 0.9
16 | 1 | 0.0013579 | 0.00034031 | 0 | 0 | 1 | 0.99406 | -0.041628 | 0.4 | 1 | 1.1 | 0.9
17 | 1 | 0.0014492 | 0.0003632 | 0 | 0 | 1 | 0.99403 | -0.041892 | 0.4 | 1 | 1.1 | 0.9
18 | 1 | 0.0095473 | 0.0023928 | 0 | 0 | 1 | 0.99446 | -0.038833 | 0.4 | 1 | 1.1 | 0.9
42 | 1 | 0 | 0 | 0 | 0 | 1 | 0.99495 | -0.035402 | 0.4 | 1 | 1.1 | 0.9
40 | 1 | 0.0034795 | 0.00087204 | 0 | 0 | 1 | 0.99555 | -0.031138 | 0.4 | 1 | 1.1 | 0.9
21 | 1 | 0.0013783 | 0.00034544 | 0 | 0 | 1 | 0.99743 | -0.01797 | 0.4 | 1 | 1.1 | 0.9
22 | 1 | 0.0016122 | 0.00040406 | 0 | 0 | 1 | 0.99716 | -0.019832 | 0.4 | 1 | 1.1 | 0.9
45 | 1 | 0.0063552 | 0.0015928 | 0 | 0 | 1 | 0.99703 | -0.020786 | 0.4 | 1 | 1.1 | 0.9
46 | 1 | 0.0014729 | 0.00036915 | 0 | 0 | 1 | 0.99691 | -0.021597 | 0.4 | 1 | 1.1 | 0.9
36 | 1 | 0.0073917 | 0.0018525 | 0 | 0 | 1 | 0.99821 | -0.012545 | 0.4 | 1 | 1.1 | 0.9
27 | 1 | 0.0016743 | 0.00041963 | 0 | 0 | 1 | 0.99308 | -0.048522 | 0.4 | 1 | 1.1 | 0.9
28 | 1 | 0.0070828 | 0.0017751 | 0 | 0 | 1 | 0.99308 | -0.048513 | 0.4 | 1 | 1.1 | 0.9
29 | 1 | 0.0098164 | 0.0024602 | 0 | 0 | 1 | 0.99341 | -0.04619 | 0.4 | 1 | 1.1 | 0.9
30 | 1 | 0.0040431 | 0.0010133 | 0 | 0 | 1 | 0.9937 | -0.044144 | 0.4 | 1 | 1.1 | 0.9
48 | 1 | 0.0032316 | 0.00080992 | 0 | 0 | 1 | 0.99397 | -0.042269 | 0.4 | 1 | 1.1 | 0.9
34 | 1 | 0.014601 | 0.0036595 | 0 | 0 | 1 | 0.99404 | -0.041782 | 0.4 | 1 | 1.1 | 0.9
31 | 1 | 0.0061374 | 0.0015382 | 0 | 0 | 1 | 0.99577 | -0.029579 | 0.4 | 1 | 1.1 | 0.9
32 | 1 | 0.0034599 | 0.00086713 | 0 | 0 | 1 | 0.99434 | -0.039636 | 0.4 | 1 | 1.1 | 0.9
33 | 1 | 0.0035732 | 0.00089552 | 0 | 0 | 1 | 0.99588 | -0.028825 | 0.4 | 1 | 1.1 | 0.9
35 | 1 | 0.0015249 | 0.00038218 | 0 | 0 | 1 | 0.99594 | -0.028376 | 0.4 | 1 | 1.1 | 0.9
47 | 1 | 0.0019664 | 0.00049283 | 0 | 0 | 1 | 0.99649 | -0.024532 | 0.4 | 1 | 1.1 | 0.9
37 | 1 | 0.0053174 | 0.0013327 | 0 | 0 | 1 | 0.99818 | -0.012699 | 0.4 | 1 | 1.1 | 0.9
39 | 1 | 0.004199 | 0.0010524 | 0 | 0 | 1 | 0.99793 | -0.014469 | 0.4 | 1 | 1.1 | 0.9
44 | 1 | 0.0087494 | 0.0021928 | 0 | 0 | 1 | 0.9976 | -0.016805 | 0.4 | 1 | 1.1 | 0.9
43 | 1 | 0.0055405 | 0.0013886 | 0 | 0 | 1 | 0.99722 | -0.019463 | 0.4 | 1 | 1.1 | 0.9
41 | 1 | 0.0068805 | 0.0017244 | 0 | 0 | 1 | 0.99598 | -0.028117 | 0.4 | 1 | 1.1 | 0.9

## generator_data
GEN_BUS | PG | QG | QMAX | QMIN | VG | MBASE | GEN_STATUS | PMAX | PMIN
5 | 0.24122 | 0.060563 | 10 | -10 | 1 | 100 | 1 | 10 | 0

## branch_data
F_BUS | T_BUS | BR_R | BR_X | BR_B | RATE_A | RATE_B | RATE_C | TAP | SHIFT | BR_STATUS | ANGMIN | ANGMAX | P_in | Q_in | P_out | Q_out
1 | 2 | 1.575 | 0.60578 | 1.5895e-09 | 0 | 0 | 0 | 0 | 0 | 1 | -90 | 90 | -0.012792 | -0.0032059 | 0.012794 | 0.0032068
2 | 4 | 4.088 | 1.5723 | 4.1255e-09 | 0 | 0 | 0 | 0 | 0 | 1 | -90 | 90 | -0.034198 | -0.0085742 | 0.034249 | 0.0085934
2 | 52 | 7.6982 | 2.9609 | 7.7689e-09 | 0 | 0 | 0 | 0 | 0 | 1 | -90 | 90 | 0.017837 | 0.0044736 | -0.017811 | -0.0044644
4 | 5 | 1.5562 | 0.59853 | 1.5704e-09 | 0 | 0 | 0 | 0 | 0 | 1 | -90 | 90 | -0.040015 | -0.010039 | 0.040042 | 0.010049
52 | 14 | 2.0806 | 0.80025 | 2.0997e-09 | 0 | 0 | 0 | 0 | 0 | 1 | -90 | 90 | 0.011232 | 0.0028155 | -0.011229 | -0.0028146
5 | 26 | 0.8721 | 0.33542 | 8.801e-10 | 0 | 0 | 0 | 0 | 0 | 1 | -90 | 90 | 0.067835 | 0.017028 | -0.067792 | -0.017011
5 | 20 | 1.1203 | 0.43088 | 1.1306e-09 | 0 | 0 | 0 | 0 | 0 | 1 | -90 | 90 | 0.086087 | 0.021626 | -0.085998 | -0.021592
5 | 23 | 2.8892 | 1.1112 | 2.9157e-09 | 0 | 0 | 0 | 0 | 0 | 1 | -90 | 90 | 0.047252 | 0.01186 | -0.047183 | -0.011834
14 | 12 | 0.53014 | 0.2039 | 5.35e-10 | 0 | 0 | 0 | 0 | 0 | 1 | -90 | 90 | 0.011229 | 0.0028146 | -0.011228 | -0.0028144
12 | 13 | 3.4654 | 1.3329 | 3.4972e-09 | 0 | 0 | 0 | 0 | 0 | 1 | -90 | 90 | 0.011228 | 0.0028144 | -0.011224 | -0.0028129
26 | 38 | 1.1313 | 0.4351 | 1.1416e-09 | 0 | 0 | 0 | 0 | 0 | 1 | -90 | 90 | 0.063547 | 0.015947 | -0.063498 | -0.015929
20 | 19 | 1.5624 | 0.60092 | 1.5767e-09 | 0 | 0 | 0 | 0 | 0 | 1 | -90 | 90 | 0.082391 | 0.020688 | -0.082278 | -0.020645
23 | 24 | 0.10906 | 0.041948 | 1.1006e-10 | 0 | 0 | 0 | 0 | 0 | 1 | -90 | 90 | 0.038714 | 0.0097117 | -0.038713 | -0.009711
38 | 36 | 0.54769 | 0.21065 | 5.5272e-10 | 0 | 0 | 0 | 0 | 0 | 1 | -90 | 90 | 0.059292 | 0.014875 | -0.059272 | -0.014867
19 | 21 | 0.13517 | 0.051988 | 1.3641e-10 | 0 | 0 | 0 | 0 | 0 | 1 | -90 | 90 | 0.06812 | 0.017097 | -0.068113 | -0.017094
24 | 25 | 3.3247 | 1.2787 | 3.3552e-09 | 0 | 0 | 0 | 0 | 0 | 1 | -90 | 90 | 0.034878 | 0.0087498 | -0.034834 | -0.0087336
6 | 7 | 0.46911 | 0.18043 | 4.7342e-10 | 0 | 0 | 0 | 0 | 0 | 1 | -90 | 90 | -0.020731 | -0.0051961 | 0.020733 | 0.0051969
6 | 8 | 1.1968 | 0.4603 | 1.2078e-09 | 0 | 0 | 0 | 0 | 0 | 1 | -90 | 90 | 0.017694 | 0.004435 | -0.01769 | -0.0044336
7 | 9 | 1.3646 | 0.52486 | 1.3772e-09 | 0 | 0 | 0 | 0 | 0 | 1 | -90 | 90 | -0.024332 | -0.0060989 | 0.02434 | 0.0061021
8 | 10 | 0.71979 | 0.27684 | 7.2639e-10 | 0 | 0 | 0 | 0 | 0 | 1 | -90 | 90 | 0.014772 | 0.0037024 | -0.014771 | -0.0037018
9 | 25 | 1.339 | 0.51499 | 1.3513e-09 | 0 | 0 | 0 | 0 | 0 | 1 | -90 | 90 | -0.028812 | -0.0072228 | 0.028824 | 0.0072272
10 | 49 | 0.86464 | 0.33255 | 8.7258e-10 | 0 | 0 | 0 | 0 | 0 | 1 | -90 | 90 | 0.011184 | 0.0028028 | -0.011182 | -0.0028025
49 | 50 | 2.6303 | 1.0116 | 2.6544e-09 | 0 | 0 | 0 | 0 | 0 | 1 | -90 | 90 | 0.011182 | 0.0028025 | -0.011179 | -0.0028014
50 | 51 | 2.5275 | 0.9721 | 2.5507e-09 | 0 | 0 | 0 | 0 | 0 | 1 | -90 | 90 | 0.011179 | 0.0028014 | -0.011176 | -0.0028003
11 | 51 | 7.9055 | 3.0406 | 7.9781e-09 | 0 | 0 | 0 | 0 | 0 | 1 | -90 | 90 | -0.0049095 | -0.0012304 | 0.0049115 | 0.0012304
15 | 16 | 0.47814 | 0.1839 | 4.8253e-10 | 0 | 0 | 0 | 0 | 0 | 1 | -90 | 90 | -0.0067051 | -0.0016804 | 0.0067053 | 0.0016805
15 | 17 | 0.13581 | 0.052236 | 1.3706e-10 | 0 | 0 | 0 | 0 | 0 | 1 | -90 | 90 | 0.0014492 | 0.00036319 | -0.0014492 | -0.0003632
16 | 18 | 4.4616 | 1.716 | 4.5025e-09 | 0 | 0 | 0 | 0 | 0 | 1 | -90 | 90 | -0.0080632 | -0.0020208 | 0.0080663 | 0.0020215
18 | 42 | 2.5108 | 0.96567 | 2.5338e-09 | 0 | 0 | 0 | 0 | 0 | 1 | -90 | 90 | -0.017614 | -0.0044143 | 0.017622 | 0.0044173
42 | 40 | 3.1224 | 1.2009 | 3.1511e-09 | 0 | 0 | 0 | 0 | 0 | 1 | -90 | 90 | -0.017622 | -0.0044173 | 0.017632 | 0.004421
40 | 41 | 1.8494 | 0.71129 | 1.8663e-09 | 0 | 0 | 0 | 0 | 0 | 1 | -90 | 90 | -0.021112 | -0.005293 | 0.021121 | 0.0052962
21 | 22 | 0.36246 | 0.13941 | 3.6578e-10 | 0 | 0 | 0 | 0 | 0 | 1 | -90 | 90 | 0.066735 | 0.016749 | -0.066718 | -0.016742
22 | 45 | 0.19012 | 0.073122 | 1.9186e-10 | 0 | 0 | 0 | 0 | 0 | 1 | -90 | 90 | 0.065105 | 0.016338 | -0.065097 | -0.016335
45 | 46 | 0.17925 | 0.068943 | 1.809e-10 | 0 | 0 | 0 | 0 | 0 | 1 | -90 | 90 | 0.058742 | 0.014742 | -0.058735 | -0.014739
46 | 47 | 0.66487 | 0.25572 | 6.7097e-10 | 0 | 0 | 0 | 0 | 0 | 1 | -90 | 90 | 0.057262 | 0.01437 | -0.057239 | -0.014361
36 | 37 | 0.038803 | 0.014924 | 3.9159e-11 | 0 | 0 | 0 | 0 | 0 | 1 | -90 | 90 | 0.05188 | 0.013014 | -0.051879 | -0.013014
27 | 28 | 0.075545 | 0.029056 | 7.6238e-11 | 0 | 0 | 0 | 0 | 0 | 1 | -90 | 90 | -0.0016743 | -0.00041963 | 0.0016743 | 0.00041962
28 | 29 | 3.4085 | 1.311 | 3.4398e-09 | 0 | 0 | 0 | 0 | 0 | 1 | -90 | 90 | -0.0087571 | -0.0021947 | 0.00876 | 0.0021955
29 | 30 | 1.4161 | 0.54464 | 1.4291e-09 | 0 | 0 | 0 | 0 | 0 | 1 | -90 | 90 | -0.018576 | -0.0046557 | 0.018582 | 0.0046576
30 | 48 | 1.0665 | 0.41019 | 1.0763e-09 | 0 | 0 | 0 | 0 | 0 | 1 | -90 | 90 | -0.022625 | -0.0056709 | 0.022631 | 0.005673
48 | 34 | 0.24218 | 0.093144 | 2.444e-10 | 0 | 0 | 0 | 0 | 0 | 1 | -90 | 90 | -0.025862 | -0.006483 | 0.025864 | 0.0064836
34 | 32 | 0.68285 | 0.26263 | 6.8911e-10 | 0 | 0 | 0 | 0 | 0 | 1 | -90 | 90 | -0.040465 | -0.010143 | 0.040477 | 0.010148
31 | 32 | 2.9537 | 1.136 | 2.9808e-09 | 0 | 0 | 0 | 0 | 0 | 1 | -90 | 90 | 0.043999 | 0.011038 | -0.043937 | -0.011015
31 | 33 | 0.19461 | 0.074849 | 1.9639e-10 | 0 | 0 | 0 | 0 | 0 | 1 | -90 | 90 | -0.050136 | -0.012576 | 0.050141 | 0.012578
33 | 35 | 0.10812 | 0.041584 | 1.0911e-10 | 0 | 0 | 0 | 0 | 0 | 1 | -90 | 90 | -0.053715 | -0.013474 | 0.053718 | 0.013475
35 | 47 | 0.90101 | 0.34654 | 9.0928e-10 | 0 | 0 | 0 | 0 | 0 | 1 | -90 | 90 | -0.055243 | -0.013857 | 0.055272 | 0.013868
37 | 39 | 0.49412 | 0.19005 | 4.9865e-10 | 0 | 0 | 0 | 0 | 0 | 1 | -90 | 90 | 0.046561 | 0.011681 | -0.04655 | -0.011677
39 | 44 | 0.7165 | 0.27558 | 7.2307e-10 | 0 | 0 | 0 | 0 | 0 | 1 | -90 | 90 | 0.042351 | 0.010624 | -0.042337 | -0.010619
44 | 43 | 1.0273 | 0.39512 | 1.0367e-09 | 0 | 0 | 0 | 0 | 0 | 1 | -90 | 90 | 0.033588 | 0.0084264 | -0.033575 | -0.0084218
43 | 41 | 4.0015 | 1.539 | 4.0382e-09 | 0 | 0 | 0 | 0 | 0 | 1 | -90 | 90 | 0.028035 | 0.0070332 | -0.028001 | -0.0070207