## bus_data
BUS_I | BUS_TYPE | Pd | Qd | Gs | Bs | area | Vm | Va | baseKV | zone | Vmax | Vmin
1 | 1 | 0.0066506 | 0.0016668 | 0 | 0 | 1 | 0.97007 | -0.21048 | 0.4 | 1 | 1.1 | 0.9
2 | 1 | 0.016139 | 0.0040449 | 0 | 0 | 1 | 0.97008 | -0.21043 | 0.4 | 1 | 1.1 | 0.9
4 | 1 | 0.010893 | 0.00273 | 0 | 0 | 1 | 0.97074 | -0.20569 | 0.4 | 1 | 1.1 | 0.9
37 | 1 | 0.0069824 | 0.00175 | 0 | 0 | 1 | 0.97294 | -0.18984 | 0.4 | 1 | 1.1 | 0.9
35 | 1 | 0.0075543 | 0.0018933 | 0 | 0 | 1 | 0.97327 | -0.18749 | 0.4 | 1 | 1.1 | 0.9
5 | 1 | 0.0097616 | 0.0024465 | 0 | 0 | 1 | 0.99613 | -0.027096 | 0.4 | 1 | 1.1 | 0.9
6 | 1 | 0.007892 | 0.0019779 | 0 | 0 | 1 | 0.99628 | -0.026053 | 0.4 | 1 | 1.1 | 0.9
8 | 1 | 0 | 0 | 0 | 0 | 1 | 0.99654 | -0.024258 | 0.4 | 1 | 1.1 | 0.9
15 | 1 | 0.0026408 | 0.00066184 | 0 | 0 | 1 | 0.99686 | -0.021984 | 0.4 | 1 | 1.1 | 0.9
13 | 1 | 0.002699 | 0.00067643 | 0 | 0 | 1 | 0.99712 | -0.020168 | 0.4 | 1 | 1.1 | 0.9
9 | 1 | 0.0058832 | 0.0014745 | 0 | 0 | 1 | 0.99659 | -0.02385 | 0.4 | 1 | 1.1 | 0.9
10 | 1 | 0.015102 | 0.0037849 | 0 | 0 | 1 | 0.99631 | -0.025879 | 0.4 | 1 | 1.1 | 0.9
11 | 1 | 0.0079112 | 0.0019827 | 0 | 0 | 1 | 0.99737 | -0.018416 | 0.4 | 1 | 1.1 | 0.9
12 | 1 | 0.0025224 | 0.00063219 | 0 | 0 | 1 | 0.99626 | -0.026186 | 0.4 | 1 | 1.1 | 0.9
14 | 1 | 0.024716 | 0.0061943 | 0 | 0 | 1 | 0.9999 | -0.00066753 | 0.4 | 1 | 1.1 | 0.9
16 | 3 | 0.016471 | 0.0041281 | 0 | 0 | 1 | 1 | 0 | 0.4 | 1 | 1.1 | 0.9
17 | 1 | 0.014003 | 0.0035094 | 0 | 0 | 1 | 0.9924 | -0.052393 | 0.4 | 1 | 1.1 | 0.9
20 | 1 | 0 | 0 | 0 | 0 | 1 | 0.98801 | -0.082995 | 0.4 | 1 | 1.1 | 0.9
22 | 1 | 0 | 0 | 0 | 0 | 1 | 0.98513 | -0.10332 | 0.4 | 1 | 1.1 | 0.9
18 | 1 | 0.0041305 | 0.0010352 | 0 | 0 | 1 | 0.98684 | -0.091238 | 0.4 | 1 | 1.1 | 0.9
19 | 1 | 0.0019472 | 0.00048801 | 0 | 0 | 1 | 0.98519 | -0.10276 | 0.4 | 1 | 1.1 | 0.9
21 | 1 | 0.0030859 | 0.00077339 | 0 | 0 | 1 | 0.98335 | -0.11574 | 0.4 | 1 | 1.1 | 0.9
29 | 1 | 0.007663 | 0.0019205 | 0 | 0 | 1 | 0.97912 | -0.14569 | 0.4 | 1 | 1.1 | 0.9
23 | 1 | 0.0047773 | 0.0011973 | 0 | 0 | 1 | 0.98224 | -0.12388 | 0.4 | 1 | 1.1 | 0.9
31 | 1 | 0.0076201 | 0.0019098 | 0 | 0 | 1 | 0.97743 | -0.15773 | 0.4 | 1 | 1.1 | 0.9
24 | 1 | 0.0096736 | 0.0024244 | 0 | 0 | 1 | 0.98122 | -0.13116 | 0.4 | 1 | 1.1 | 0.9
25 | 1 | 0.0037494 | 0.0009397 | 0 | 0 | 1 | 0.98095 | -0.13308 | 0.4 | 1 | 1.1 | 0.9
30 | 1 | 0.0034573 | 0.00086648 | 0 | 0 | 1 | 0.98021 | -0.13833 | 0.4 | 1 | 1.1 | 0.9
28 | 1 | 0 | 0 | 0 | 0 | 1 | 0.98017 | -0.1386 | 0.4 | 1 | 1.1 | 0.9
26 | 1 | 0.0073693 | 0.0018469 | 0 | 0 | 1 | 0.97946 | -0.14372 | 0.4 | 1 | 1.1 | 0.9
27 | 1 | 0.0042633 | 0.0010685 | 0 | 0 | 1 | 0.97954 | -0.14314 | 0.4 | 1 | 1.1 | 0.9
32 | 1 | 0.0064573 | 0.0016183 | 0 | 0 | 1 | 0.9752 | -0.17365 | 0.4 | 1 | 1.1 | 0.9
33 | 1 | 0.0072659 | 0.001821 | 0 | 0 | 1 | 0.9749 | -0.17581 | 0.4 | 1 | 1.1 | 0.9
36 | 1 | 0.0057188 | 0.0014333 | 0 | 0 | 1 | 0.97346 | -0.18612 | 0.4 | 1 | 1.1 | 0.9
34 | 1 | 0.0072809 | 0.0018248 | 0 | 0 | 1 | 0.97336 | -0.18682 | 0.4 | 1 | 1.1 | 0.9

## generator_data
GEN_BUS | PG | QG | QMAX | QMIN | VG | MBASE | GEN_STATUS | PMAX | PMIN
16 | 0.24574 | 0.062043 | 10 | -10 | 1 | 100 | 1 | 10 | 0

## branch_data
F_BUS | T_BUS | BR_R | BR_X | BR_B | RATE_A | RATE_B | RATE_C | TAP | SHIFT | BR_STATUS | ANGMIN | ANGMAX | P_in | Q_in | P_out | Q_out
1 | 2 | 0.10163 | 0.039088 | 1.0256e-10 | 0 | 0 | 0 | 0 | 0 | 1 | -90 | 90 | -0.0066504 | -0.0016668 | 0.0066504 | 0.0016668
2 | 4 | 2.5506 | 0.98098 | 2.574e-09 | 0 | 0 | 0 | 0 | 0 | 1 | -90 | 90 | -0.022789 | -0.0057117 | 0.022804 | 0.0057172
4 | 37 | 5.7893 | 2.2267 | 5.8425e-09 | 0 | 0 | 0 | 0 | 0 | 1 | -90 | 90 | -0.033697 | -0.0084472 | 0.033771 | 0.0084752
37 | 35 | 0.71146 | 0.27364 | 7.1798e-10 | 0 | 0 | 0 | 0 | 0 | 1 | -90 | 90 | -0.040753 | -0.010225 | 0.040766 | 0.01023
35 | 34 | 0.1725 | 0.066347 | 1.7408e-10 | 0 | 0 | 0 | 0 | 0 | 1 | -90 | 90 | -0.04832 | -0.012123 | 0.048325 | 0.012125
5 | 6 | 1.3814 | 0.5313 | 1.394e-09 | 0 | 0 | 0 | 0 | 0 | 1 | -90 | 90 | -0.0097616 | -0.0024465 | 0.009763 | 0.0024469
6 | 8 | 1.3151 | 0.5058 | 1.3271e-09 | 0 | 0 | 0 | 0 | 0 | 1 | -90 | 90 | -0.017655 | -0.0044248 | 0.017659 | 0.0044264
8 | 15 | 1.6666 | 0.641 | 1.6819e-09 | 0 | 0 | 0 | 0 | 0 | 1 | -90 | 90 | -0.017659 | -0.0044264 | 0.017665 | 0.0044283
15 | 13 | 1.1586 | 0.44561 | 1.1692e-09 | 0 | 0 | 0 | 0 | 0 | 1 | -90 | 90 | -0.020306 | -0.0050902 | 0.020311 | 0.005092
13 | 11 | 0.98647 | 0.37941 | 9.9552e-10 | 0 | 0 | 0 | 0 | 0 | 1 | -90 | 90 | -0.02301 | -0.0057684 | 0.023015 | 0.0057705
9 | 10 | 1.4886 | 0.57253 | 1.5022e-09 | 0 | 0 | 0 | 0 | 0 | 1 | -90 | 90 | 0.017629 | 0.0044187 | -0.017625 | -0.004417
9 | 11 | 2.9922 | 1.1508 | 3.0197e-09 | 0 | 0 | 0 | 0 | 0 | 1 | -90 | 90 | -0.023513 | -0.0058932 | 0.02353 | 0.0058997
10 | 12 | 1.5739 | 0.60534 | 1.5883e-09 | 0 | 0 | 0 | 0 | 0 | 1 | -90 | 90 | 0.0025226 | 0.00063207 | -0.0025224 | -0.00063219
11 | 14 | 4.2364 | 1.6294 | 4.2753e-09 | 0 | 0 | 0 | 0 | 0 | 1 | -90 | 90 | -0.054457 | -0.013653 | 0.054591 | 0.013704
14 | 16 | 0.10986 | 0.042253 | 1.1087e-10 | 0 | 0 | 0 | 0 | 0 | 1 | -90 | 90 | -0.079307 | -0.019898 | 0.079314 | 0.019901
16 | 17 | 4.6155 | 1.7752 | 9.3158e-09 | 0 | 0 | 0 | 0 | 0 | 1 | -90 | 90 | 0.14996 | 0.038013 | -0.14885 | -0.037589
17 | 20 | 2.9447 | 1.1326 | 5.9435e-09 | 0 | 0 | 0 | 0 | 0 | 1 | -90 | 90 | 0.13485 | 0.03408 | -0.13427 | -0.033858
20 | 22 | 7.7373 | 2.9759 | 7.8083e-09 | 0 | 0 | 0 | 0 | 0 | 1 | -90 | 90 | 0.033533 | 0.0084338 | -0.033438 | -0.0083981
20 | 18 | 1.053 | 0.405 | 2.1253e-09 | 0 | 0 | 0 | 0 | 0 | 1 | -90 | 90 | 0.10074 | 0.025425 | -0.10062 | -0.02538
22 | 23 | 7.7805 | 2.9925 | 7.8519e-09 | 0 | 0 | 0 | 0 | 0 | 1 | -90 | 90 | 0.033438 | 0.0083982 | -0.033343 | -0.0083623
18 | 19 | 1.5317 | 0.58913 | 3.0916e-09 | 0 | 0 | 0 | 0 | 0 | 1 | -90 | 90 | 0.09649 | 0.024345 | -0.096334 | -0.024285
19 | 21 | 1.755 | 0.675 | 3.5422e-09 | 0 | 0 | 0 | 0 | 0 | 1 | -90 | 90 | 0.094387 | 0.023797 | -0.094216 | -0.023732
21 | 29 | 4.1621 | 1.6008 | 8.4005e-09 | 0 | 0 | 0 | 0 | 0 | 1 | -90 | 90 | 0.09113 | 0.022958 | -0.09075 | -0.022813
29 | 31 | 1.8179 | 0.69919 | 3.6692e-09 | 0 | 0 | 0 | 0 | 0 | 1 | -90 | 90 | 0.083087 | 0.020893 | -0.082948 | -0.020839
23 | 24 | 3.2029 | 1.2319 | 3.2323e-09 | 0 | 0 | 0 | 0 | 0 | 1 | -90 | 90 | 0.028566 | 0.007165 | -0.028537 | -0.0071542
31 | 32 | 2.6369 | 1.0142 | 2.6611e-09 | 0 | 0 | 0 | 0 | 0 | 1 | -90 | 90 | 0.075328 | 0.01893 | -0.075161 | -0.018866
24 | 25 | 1.2756 | 0.4906 | 1.2873e-09 | 0 | 0 | 0 | 0 | 0 | 1 | -90 | 90 | 0.018863 | 0.0047298 | -0.018858 | -0.004728
25 | 30 | 4.3625 | 1.6779 | 4.4026e-09 | 0 | 0 | 0 | 0 | 0 | 1 | -90 | 90 | 0.015109 | 0.0037883 | -0.015098 | -0.0037845
30 | 28 | 0.29042 | 0.1117 | 2.9309e-10 | 0 | 0 | 0 | 0 | 0 | 1 | -90 | 90 | 0.011641 | 0.002918 | -0.01164 | -0.0029179
28 | 27 | 4.8725 | 1.874 | 4.9172e-09 | 0 | 0 | 0 | 0 | 0 | 1 | -90 | 90 | 0.01164 | 0.0029179 | -0.011633 | -0.0029155
26 | 27 | 0.99723 | 0.38355 | 1.0064e-09 | 0 | 0 | 0 | 0 | 0 | 1 | -90 | 90 | -0.0073692 | -0.0018469 | 0.0073698 | 0.0018471
32 | 33 | 0.3911 | 0.15042 | 3.9469e-10 | 0 | 0 | 0 | 0 | 0 | 1 | -90 | 90 | 0.068704 | 0.017248 | -0.068683 | -0.01724
33 | 36 | 2.0809 | 0.80036 | 2.1e-09 | 0 | 0 | 0 | 0 | 0 | 1 | -90 | 90 | 0.061418 | 0.015419 | -0.06133 | -0.015385
36 | 34 | 0.15613 | 0.060048 | 1.5756e-10 | 0 | 0 | 0 | 0 | 0 | 1 | -90 | 90 | 0.055611 | 0.013952 | -0.055606 | -0.01395