## bus_data
BUS_I | BUS_TYPE | Pd | Qd | Gs | Bs | area | Vm | Va | baseKV | zone | Vmax | Vmin
40 | 1 | 0.0094156 | 0.0023598 | 0 | 0 | 1 | 0.99099 | -0.062798 | 0.4 | 1 | 1.1 | 0.9
25 | 1 | 0 | 0 | 0 | 0 | 1 | 0.9912 | -0.061284 | 0.4 | 1 | 1.1 | 0.9
41 | 1 | 0.011906 | 0.0029839 | 0 | 0 | 1 | 0.99945 | -0.0038506 | 0.4 | 1 | 1.1 | 0.9
29 | 1 | 0 | 0 | 0 | 0 | 1 | 0.99976 | -0.0016812 | 0.4 | 1 | 1.1 | 0.9
42 | 1 | 0.0064573 | 0.0016184 | 0 | 0 | 1 | 0.99854 | -0.010237 | 0.4 | 1 | 1.1 | 0.9
43 | 1 | 0.011711 | 0.0029351 | 0 | 0 | 1 | 0.99899 | -0.0070991 | 0.4 | 1 | 1.1 | 0.9
16 | 1 | 0.0031238 | 0.0007829 | 0 | 0 | 1 | 0.98109 | -0.13282 | 0.4 | 1 | 1.1 | 0.9
17 | 1 | 0.0073727 | 0.0018478 | 0 | 0 | 1 | 0.98121 | -0.13199 | 0.4 | 1 | 1.1 | 0.9
18 | 1 | 0.0046601 | 0.0011679 | 0 | 0 | 1 | 0.98106 | -0.13305 | 0.4 | 1 | 1.1 | 0.9
19 | 1 | 0.022227 | 0.0055706 | 0 | 0 | 1 | 0.98278 | -0.1208 | 0.4 | 1 | 1.1 | 0.9
24 | 1 | 0.0075608 | 0.0018949 | 0 | 0 | 1 | 0.98707 | -0.090383 | 0.4 | 1 | 1.1 | 0.9
27 | 1 | 0.0085293 | 0.0021376 | 0 | 0 | 1 | 0.99423 | -0.040069 | 0.4 | 1 | 1.1 | 0.9
26 | 1 | 0.0064319 | 0.001612 | 0 | 0 | 1 | 0.99664 | -0.023267 | 0.4 | 1 | 1.1 | 0.9
28 | 3 | 0 | 0 | 0 | 0 | 1 | 1 | 0 | 0.4 | 1 | 1.1 | 0.9
30 | 1 | 0.0054646 | 0.0013696 | 0 | 0 | 1 | 0.99953 | -0.0032923 | 0.4 | 1 | 1.1 | 0.9

## generator_data
GEN_BUS | PG | QG | QMAX | QMIN | VG | MBASE | GEN_STATUS | PMAX | PMIN
28 | 0.1058 | 0.026634 | 10 | -10 | 1 | 100 | 1 | 10 | 0

## branch_data
F_BUS | T_BUS | BR_R | BR_X | BR_B | RATE_A | RATE_B | RATE_C | TAP | SHIFT | BR_STATUS | ANGMIN | ANGMAX | P_in | Q_in | P_out | Q_out
40 | 25 | 2.0573 | 0.79129 | 2.0762e-09 | 0 | 0 | 0 | 0 | 0 | 1 | -90 | 90 | -0.0094156 | -0.0023598 | 0.0094176 | 0.0023603
25 | 27 | 5.0073 | 1.9259 | 5.0532e-09 | 0 | 0 | 0 | 0 | 0 | 1 | -90 | 90 | -0.054728 | -0.013762 | 0.05489 | 0.013824
25 | 24 | 8.2478 | 3.1722 | 8.3235e-09 | 0 | 0 | 0 | 0 | 0 | 1 | -90 | 90 | 0.04531 | 0.011402 | -0.045127 | -0.011332
41 | 29 | 1.5367 | 0.59105 | 1.5508e-09 | 0 | 0 | 0 | 0 | 0 | 1 | -90 | 90 | -0.018369 | -0.0046031 | 0.018374 | 0.0046051
41 | 42 | 12.8477 | 4.9414 | 1.2966e-08 | 0 | 0 | 0 | 0 | 0 | 1 | -90 | 90 | 0.006463 | 0.0016193 | -0.0064573 | -0.0016184
29 | 43 | 6.0172 | 2.3143 | 6.0724e-09 | 0 | 0 | 0 | 0 | 0 | 1 | -90 | 90 | 0.01172 | 0.0029379 | -0.011711 | -0.0029351
29 | 28 | 0.72761 | 0.27985 | 7.3429e-10 | 0 | 0 | 0 | 0 | 0 | 1 | -90 | 90 | -0.030095 | -0.007543 | 0.030102 | 0.0075457
16 | 17 | 1.328 | 0.51078 | 1.3402e-09 | 0 | 0 | 0 | 0 | 0 | 1 | -90 | 90 | -0.007784 | -0.0019508 | 0.0077849 | 0.0019511
16 | 18 | 0.63082 | 0.24262 | 6.3661e-10 | 0 | 0 | 0 | 0 | 0 | 1 | -90 | 90 | 0.0046603 | 0.0011679 | -0.0046601 | -0.0011679
17 | 19 | 9.2694 | 3.5651 | 9.3544e-09 | 0 | 0 | 0 | 0 | 0 | 1 | -90 | 90 | -0.015158 | -0.0037988 | 0.015181 | 0.003807
19 | 24 | 10.2794 | 3.9536 | 1.0374e-08 | 0 | 0 | 0 | 0 | 0 | 1 | -90 | 90 | -0.037408 | -0.0093776 | 0.037566 | 0.0094375
27 | 26 | 3.4469 | 1.3257 | 3.4785e-09 | 0 | 0 | 0 | 0 | 0 | 1 | -90 | 90 | -0.06342 | -0.015962 | 0.063569 | 0.016019
26 | 28 | 4.3553 | 1.6751 | 4.3953e-09 | 0 | 0 | 0 | 0 | 0 | 1 | -90 | 90 | -0.070001 | -0.017631 | 0.070229 | 0.017718
28 | 30 | 7.8397 | 3.0153 | 7.9116e-09 | 0 | 0 | 0 | 0 | 0 | 1 | -90 | 90 | 0.0054671 | 0.0013697 | -0.0054646 | -0.0013696