## bus_data
BUS_I | BUS_TYPE | Pd | Qd | Gs | Bs | area | Vm | Va | baseKV | zone | Vmax | Vmin
1 | 1 | 0.0021433 | 0.00053717 | 0 | 0 | 1 | 0.99304 | -0.04863 | 0.4 | 1 | 1.1 | 0.9
2 | 1 | 0.0045276 | 0.0011347 | 0 | 0 | 1 | 0.99278 | -0.050439 | 0.4 | 1 | 1.1 | 0.9
3 | 1 | 0.0037241 | 0.00093334 | 0 | 0 | 1 | 0.99319 | -0.047538 | 0.4 | 1 | 1.1 | 0.9
4 | 1 | 0.0029651 | 0.00074313 | 0 | 0 | 1 | 0.99222 | -0.054407 | 0.4 | 1 | 1.1 | 0.9
5 | 1 | 0.0022785 | 0.00057104 | 0 | 0 | 1 | 0.99393 | -0.042382 | 0.4 | 1 | 1.1 | 0.9
6 | 1 | 0.0019945 | 0.00049987 | 0 | 0 | 1 | 0.99211 | -0.055134 | 0.4 | 1 | 1.1 | 0.9
7 | 1 | 0.0032875 | 0.00082393 | 0 | 0 | 1 | 0.99491 | -0.035509 | 0.4 | 1 | 1.1 | 0.9
12 | 1 | 0.0031877 | 0.00079892 | 0 | 0 | 1 | 0.99205 | -0.055587 | 0.4 | 1 | 1.1 | 0.9
33 | 1 | 0.0050305 | 0.0012608 | 0 | 0 | 1 | 0.99522 | -0.033344 | 0.4 | 1 | 1.1 | 0.9
10 | 1 | 0.0022069 | 0.00055311 | 0 | 0 | 1 | 0.99168 | -0.058147 | 0.4 | 1 | 1.1 | 0.9
34 | 1 | 0.0034697 | 0.00086959 | 0 | 0 | 1 | 0.99562 | -0.030543 | 0.4 | 1 | 1.1 | 0.9
8 | 1 | 0.0029313 | 0.00073464 | 0 | 0 | 1 | 0.99136 | -0.06045 | 0.4 | 1 | 1.1 | 0.9
9 | 1 | 0.0025292 | 0.00063388 | 0 | 0 | 1 | 0.99074 | -0.06479 | 0.4 | 1 | 1.1 | 0.9
11 | 1 | 0.0046617 | 0.0011683 | 0 | 0 | 1 | 0.99048 | -0.066658 | 0.4 | 1 | 1.1 | 0.9
13 | 1 | 0.0022702 | 0.00056896 | 0 | 0 | 1 | 0.98976 | -0.071749 | 0.4 | 1 | 1.1 | 0.9
14 | 1 | 0.0057656 | 0.001445 | 0 | 0 | 1 | 0.98966 | -0.072417 | 0.4 | 1 | 1.1 | 0.9
15 | 1 | 0.0021597 | 0.00054126 | 0 | 0 | 1 | 0.9894 | -0.074271 | 0.4 | 1 | 1.1 | 0.9
23 | 1 | 0.004078 | 0.001022 | 0 | 0 | 1 | 0.98911 | -0.076288 | 0.4 | 1 | 1.1 | 0.9
24 | 1 | 0.0018994 | 0.00047603 | 0 | 0 | 1 | 0.98884 | -0.078206 | 0.4 | 1 | 1.1 | 0.9
16 | 1 | 0.0077841 | 0.0019509 | 0 | 0 | 1 | 0.97261 | -0.19262 | 0.4 | 1 | 1.1 | 0.9
17 | 1 | 0 | 0 | 0 | 0 | 1 | 0.97375 | -0.18446 | 0.4 | 1 | 1.1 | 0.9
18 | 1 | 0.0075941 | 0.0019033 | 0 | 0 | 1 | 0.97227 | -0.19508 | 0.4 | 1 | 1.1 | 0.9
19 | 1 | 0.0034358 | 0.00086108 | 0 | 0 | 1 | 0.97551 | -0.17183 | 0.4 | 1 | 1.1 | 0.9
20 | 1 | 0.0058905 | 0.0014763 | 0 | 0 | 1 | 0.97159 | -0.19994 | 0.4 | 1 | 1.1 | 0.9
22 | 1 | 0.004742 | 0.0011885 | 0 | 0 | 1 | 0.97814 | -0.15305 | 0.4 | 1 | 1.1 | 0.9
58 | 1 | 0.008747 | 0.0021922 | 0 | 0 | 1 | 0.97067 | -0.20659 | 0.4 | 1 | 1.1 | 0.9
41 | 1 | 0.0051455 | 0.0012896 | 0 | 0 | 1 | 0.97888 | -0.1478 | 0.4 | 1 | 1.1 | 0.9
42 | 1 | 0 | 0 | 0 | 0 | 1 | 0.98284 | -0.11971 | 0.4 | 1 | 1.1 | 0.9
25 | 1 | 0.0075169 | 0.0018839 | 0 | 0 | 1 | 0.98791 | -0.084841 | 0.4 | 1 | 1.1 | 0.9
26 | 1 | 0.0060259 | 0.0015102 | 0 | 0 | 1 | 0.98769 | -0.086337 | 0.4 | 1 | 1.1 | 0.9
27 | 1 | 0.0044236 | 0.0011087 | 0 | 0 | 1 | 0.98746 | -0.087989 | 0.4 | 1 | 1.1 | 0.9
28 | 1 | 0.0032107 | 0.00080468 | 0 | 0 | 1 | 0.98722 | -0.08971 | 0.4 | 1 | 1.1 | 0.9
29 | 1 | 0.0043232 | 0.0010835 | 0 | 0 | 1 | 0.9871 | -0.090539 | 0.4 | 1 | 1.1 | 0.9
30 | 1 | 0.0035458 | 0.00088866 | 0 | 0 | 1 | 0.98688 | -0.09215 | 0.4 | 1 | 1.1 | 0.9
31 | 1 | 0 | 0 | 0 | 0 | 1 | 0.98674 | -0.093138 | 0.4 | 1 | 1.1 | 0.9
32 | 1 | 0.0020063 | 0.00050282 | 0 | 0 | 1 | 0.98656 | -0.094385 | 0.4 | 1 | 1.1 | 0.9
35 | 1 | 0.003366 | 0.0008436 | 0 | 0 | 1 | 0.99947 | -0.003663 | 0.4 | 1 | 1.1 | 0.9
36 | 3 | 0.0031168 | 0.00078113 | 0 | 0 | 1 | 1 | 0 | 0.4 | 1 | 1.1 | 0.9
37 | 1 | 0.0066956 | 0.0016781 | 0 | 0 | 1 | 0.9989 | -0.0075322 | 0.4 | 1 | 1.1 | 0.9
38 | 1 | 0.0029389 | 0.00073655 | 0 | 0 | 1 | 0.99455 | -0.037603 | 0.4 | 1 | 1.1 | 0.9
39 | 1 | 0 | 0 | 0 | 0 | 1 | 0.9927 | -0.050425 | 0.4 | 1 | 1.1 | 0.9
40 | 1 | 0 | 0 | 0 | 0 | 1 | 0.98667 | -0.092604 | 0.4 | 1 | 1.1 | 0.9
43 | 1 | 0.0038461 | 0.00096392 | 0 | 0 | 1 | 0.9866 | -0.093143 | 0.4 | 1 | 1.1 | 0.9
44 | 1 | 0.0050035 | 0.001254 | 0 | 0 | 1 | 0.98501 | -0.10433 | 0.4 | 1 | 1.1 | 0.9
46 | 1 | 0 | 0 | 0 | 0 | 1 | 0.98396 | -0.11177 | 0.4 | 1 | 1.1 | 0.9
48 | 1 | 0 | 0 | 0 | 0 | 1 | 0.98226 | -0.12379 | 0.4 | 1 | 1.1 | 0.9
54 | 1 | 0.0060643 | 0.0015199 | 0 | 0 | 1 | 0.98206 | -0.12525 | 0.4 | 1 | 1.1 | 0.9
51 | 1 | 0 | 0 | 0 | 0 | 1 | 0.98071 | -0.13483 | 0.4 | 1 | 1.1 | 0.9
45 | 1 | 0.0051224 | 0.0012838 | 0 | 0 | 1 | 0.98362 | -0.11419 | 0.4 | 1 | 1.1 | 0.9
47 | 1 | 0.0042298 | 0.0010601 | 0 | 0 | 1 | 0.98361 | -0.11424 | 0.4 | 1 | 1.1 | 0.9
52 | 1 | 0.0083708 | 0.0020979 | 0 | 0 | 1 | 0.98037 | -0.13727 | 0.4 | 1 | 1.1 | 0.9
50 | 1 | 0.021253 | 0.0053265 | 0 | 0 | 1 | 0.98063 | -0.13542 | 0.4 | 1 | 1.1 | 0.9
53 | 1 | 0 | 0 | 0 | 0 | 1 | 0.98007 | -0.13945 | 0.4 | 1 | 1.1 | 0.9
55 | 1 | 0 | 0 | 0 | 0 | 1 | 0.97997 | -0.14011 | 0.4 | 1 | 1.1 | 0.9
56 | 1 | 0.0026806 | 0.00067182 | 0 | 0 | 1 | 0.97979 | -0.14146 | 0.4 | 1 | 1.1 | 0.9
57 | 1 | 0.012203 | 0.0030583 | 0 | 0 | 1 | 0.9797 | -0.14209 | 0.4 | 1 | 1.1 | 0.9

## generator_data
GEN_BUS | PG | QG | QMAX | QMIN | VG | MBASE | GEN_STATUS | PMAX | PMIN
36 | 0.22367 | 0.056481 | 10 | -10 | 1 | 100 | 1 | 10 | 0

## branch_data
F_BUS | T_BUS | BR_R | BR_X | BR_B | RATE_A | RATE_B | RATE_C | TAP | SHIFT | BR_STATUS | ANGMIN | ANGMAX | P_in | Q_in | P_out | Q_out
1 | 2 | 0.32144 | 0.12363 | 3.2439e-10 | 0 | 0 | 0 | 0 | 0 | 1 | -90 | 90 | 0.072492 | 0.0182 | -0.072473 | -0.018193
1 | 3 | 0.18861 | 0.072541 | 1.9034e-10 | 0 | 0 | 0 | 0 | 0 | 1 | -90 | 90 | -0.074635 | -0.018737 | 0.074646 | 0.018742
2 | 4 | 0.75192 | 0.2892 | 7.5882e-10 | 0 | 0 | 0 | 0 | 0 | 1 | -90 | 90 | 0.067946 | 0.017058 | -0.067908 | -0.017044
3 | 5 | 0.84858 | 0.32638 | 8.5637e-10 | 0 | 0 | 0 | 0 | 0 | 1 | -90 | 90 | -0.07837 | -0.019675 | 0.078427 | 0.019696
4 | 6 | 0.1438 | 0.055306 | 1.4511e-10 | 0 | 0 | 0 | 0 | 0 | 1 | -90 | 90 | 0.064943 | 0.016301 | -0.064937 | -0.016298
5 | 7 | 1.1012 | 0.42353 | 1.1113e-09 | 0 | 0 | 0 | 0 | 0 | 1 | -90 | 90 | -0.080705 | -0.020267 | 0.080782 | 0.020297
6 | 12 | 0.09269 | 0.03565 | 9.3541e-11 | 0 | 0 | 0 | 0 | 0 | 1 | -90 | 90 | 0.062942 | 0.015799 | -0.062938 | -0.015797
7 | 33 | 0.33365 | 0.12833 | 3.3671e-10 | 0 | 0 | 0 | 0 | 0 | 1 | -90 | 90 | -0.08407 | -0.021121 | 0.084095 | 0.021131
12 | 10 | 0.55044 | 0.21171 | 5.5549e-10 | 0 | 0 | 0 | 0 | 0 | 1 | -90 | 90 | 0.059751 | 0.014998 | -0.059729 | -0.01499
33 | 34 | 0.40749 | 0.15673 | 4.1123e-10 | 0 | 0 | 0 | 0 | 0 | 1 | -90 | 90 | -0.089126 | -0.022391 | 0.08916 | 0.022405
10 | 8 | 0.51418 | 0.19776 | 5.1889e-10 | 0 | 0 | 0 | 0 | 0 | 1 | -90 | 90 | 0.057522 | 0.014437 | -0.057504 | -0.01443
34 | 35 | 3.7792 | 1.4535 | 3.8139e-09 | 0 | 0 | 0 | 0 | 0 | 1 | -90 | 90 | -0.09263 | -0.023274 | 0.092978 | 0.023408
8 | 9 | 1.0198 | 0.39224 | 1.0292e-09 | 0 | 0 | 0 | 0 | 0 | 1 | -90 | 90 | 0.054573 | 0.013695 | -0.05454 | -0.013683
9 | 11 | 0.46004 | 0.17694 | 4.6426e-10 | 0 | 0 | 0 | 0 | 0 | 1 | -90 | 90 | 0.052011 | 0.013049 | -0.051997 | -0.013044
11 | 13 | 1.3762 | 0.52929 | 1.3888e-09 | 0 | 0 | 0 | 0 | 0 | 1 | -90 | 90 | 0.047335 | 0.011875 | -0.047302 | -0.011863
13 | 14 | 0.18938 | 0.072839 | 1.9112e-10 | 0 | 0 | 0 | 0 | 0 | 1 | -90 | 90 | 0.045032 | 0.011294 | -0.045028 | -0.011292
14 | 15 | 0.60305 | 0.23194 | 6.0858e-10 | 0 | 0 | 0 | 0 | 0 | 1 | -90 | 90 | 0.039262 | 0.0098471 | -0.039252 | -0.0098433
15 | 23 | 0.69406 | 0.26695 | 7.0043e-10 | 0 | 0 | 0 | 0 | 0 | 1 | -90 | 90 | 0.037092 | 0.009302 | -0.037082 | -0.0092981
23 | 24 | 0.74119 | 0.28507 | 7.4799e-10 | 0 | 0 | 0 | 0 | 0 | 1 | -90 | 90 | 0.033004 | 0.008276 | -0.032995 | -0.0082727
24 | 25 | 2.7174 | 1.0451 | 2.7423e-09 | 0 | 0 | 0 | 0 | 0 | 1 | -90 | 90 | 0.031096 | 0.0077967 | -0.031067 | -0.007786
16 | 17 | 6.5471 | 2.5181 | 6.6071e-09 | 0 | 0 | 0 | 0 | 0 | 1 | -90 | 90 | -0.01538 | -0.0038548 | 0.015398 | 0.0038608
16 | 18 | 3.9867 | 1.5333 | 4.0233e-09 | 0 | 0 | 0 | 0 | 0 | 1 | -90 | 90 | 0.0075965 | 0.0019039 | -0.0075939 | -0.0019033
17 | 19 | 5.203 | 2.0011 | 5.2507e-09 | 0 | 0 | 0 | 0 | 0 | 1 | -90 | 90 | -0.030074 | -0.0075424 | 0.030127 | 0.0075621
17 | 20 | 13.0225 | 5.0087 | 1.3142e-08 | 0 | 0 | 0 | 0 | 0 | 1 | -90 | 90 | 0.014677 | 0.0036816 | -0.014645 | -0.0036707
19 | 22 | 6.9685 | 2.6802 | 7.0325e-09 | 0 | 0 | 0 | 0 | 0 | 1 | -90 | 90 | -0.033563 | -0.0084232 | 0.033651 | 0.0084562
20 | 58 | 9.3479 | 3.5953 | 9.4337e-09 | 0 | 0 | 0 | 0 | 0 | 1 | -90 | 90 | 0.0087548 | 0.0021944 | -0.0087468 | -0.0021922
22 | 41 | 1.7162 | 0.66006 | 1.7319e-09 | 0 | 0 | 0 | 0 | 0 | 1 | -90 | 90 | -0.038393 | -0.0096447 | 0.038421 | 0.0096553
41 | 42 | 8.1132 | 3.1205 | 8.1876e-09 | 0 | 0 | 0 | 0 | 0 | 1 | -90 | 90 | -0.043566 | -0.010945 | 0.043737 | 0.01101
42 | 48 | 1.0143 | 0.3901 | 1.0236e-09 | 0 | 0 | 0 | 0 | 0 | 1 | -90 | 90 | 0.050689 | 0.012718 | -0.05066 | -0.012707
42 | 46 | 1.0651 | 0.40965 | 1.0749e-09 | 0 | 0 | 0 | 0 | 0 | 1 | -90 | 90 | -0.094426 | -0.023727 | 0.09453 | 0.023768
25 | 26 | 0.80714 | 0.31044 | 8.1454e-10 | 0 | 0 | 0 | 0 | 0 | 1 | -90 | 90 | 0.02355 | 0.0059021 | -0.023546 | -0.0059003
26 | 27 | 1.1979 | 0.46072 | 1.2089e-09 | 0 | 0 | 0 | 0 | 0 | 1 | -90 | 90 | 0.01752 | 0.0043901 | -0.017516 | -0.0043886
27 | 28 | 1.6674 | 0.64132 | 1.6827e-09 | 0 | 0 | 0 | 0 | 0 | 1 | -90 | 90 | 0.013092 | 0.00328 | -0.013089 | -0.003279
28 | 29 | 1.0644 | 0.40938 | 1.0742e-09 | 0 | 0 | 0 | 0 | 0 | 1 | -90 | 90 | 0.0098782 | 0.0024743 | -0.0098771 | -0.0024739
29 | 30 | 3.6755 | 1.4136 | 3.7092e-09 | 0 | 0 | 0 | 0 | 0 | 1 | -90 | 90 | 0.0055539 | 0.0013904 | -0.0055527 | -0.0013903
30 | 31 | 6.2202 | 2.3924 | 6.2772e-09 | 0 | 0 | 0 | 0 | 0 | 1 | -90 | 90 | 0.0020069 | 0.00050167 | -0.0020066 | -0.00050218
31 | 32 | 7.868 | 3.0261 | 7.9402e-09 | 0 | 0 | 0 | 0 | 0 | 1 | -90 | 90 | 0.0020066 | 0.00050218 | -0.0020063 | -0.00050282
35 | 36 | 0.49905 | 0.19194 | 5.0363e-10 | 0 | 0 | 0 | 0 | 0 | 1 | -90 | 90 | -0.096344 | -0.024251 | 0.096393 | 0.02427
36 | 37 | 0.80448 | 0.30942 | 1.6237e-09 | 0 | 0 | 0 | 0 | 0 | 1 | -90 | 90 | 0.12416 | 0.03143 | -0.12403 | -0.031379
37 | 38 | 3.3801 | 1.3 | 6.8222e-09 | 0 | 0 | 0 | 0 | 0 | 1 | -90 | 90 | 0.11733 | 0.029701 | -0.11683 | -0.029511
38 | 39 | 1.4699 | 0.56534 | 2.9668e-09 | 0 | 0 | 0 | 0 | 0 | 1 | -90 | 90 | 0.1139 | 0.028775 | -0.11369 | -0.028696
39 | 40 | 4.7971 | 1.8451 | 9.6823e-09 | 0 | 0 | 0 | 0 | 0 | 1 | -90 | 90 | 0.11369 | 0.028696 | -0.11302 | -0.02844
40 | 43 | 1.7783 | 0.68395 | 1.7946e-09 | 0 | 0 | 0 | 0 | 0 | 1 | -90 | 90 | 0.0038463 | 0.00096386 | -0.0038461 | -0.00096392
40 | 44 | 1.3706 | 0.52716 | 2.7664e-09 | 0 | 0 | 0 | 0 | 0 | 1 | -90 | 90 | 0.10917 | 0.027476 | -0.109 | -0.027407
44 | 46 | 0.90879 | 0.34953 | 1.8343e-09 | 0 | 0 | 0 | 0 | 0 | 1 | -90 | 90 | 0.10399 | 0.026153 | -0.10389 | -0.026112
46 | 45 | 3.257 | 1.2527 | 3.2869e-09 | 0 | 0 | 0 | 0 | 0 | 1 | -90 | 90 | 0.0093552 | 0.0023447 | -0.0093521 | -0.0023439
48 | 54 | 3.0068 | 1.1565 | 3.0344e-09 | 0 | 0 | 0 | 0 | 0 | 1 | -90 | 90 | 0.0060655 | 0.00152 | -0.0060643 | -0.0015199
48 | 51 | 3.111 | 1.1966 | 3.1396e-09 | 0 | 0 | 0 | 0 | 0 | 1 | -90 | 90 | 0.044594 | 0.011187 | -0.044526 | -0.011161
51 | 52 | 1.3149 | 0.50574 | 1.327e-09 | 0 | 0 | 0 | 0 | 0 | 1 | -90 | 90 | 0.023272 | 0.0058337 | -0.023264 | -0.0058308
51 | 50 | 0.34733 | 0.13359 | 3.5051e-10 | 0 | 0 | 0 | 0 | 0 | 1 | -90 | 90 | 0.021255 | 0.0053272 | -0.021253 | -0.0053265
45 | 47 | 0.17269 | 0.066418 | 1.7427e-10 | 0 | 0 | 0 | 0 | 0 | 1 | -90 | 90 | 0.0042298 | 0.0010601 | -0.0042297 | -0.0010601
52 | 53 | 1.8299 | 0.70379 | 1.8466e-09 | 0 | 0 | 0 | 0 | 0 | 1 | -90 | 90 | 0.014893 | 0.0037328 | -0.014888 | -0.0037313
53 | 55 | 0.5538 | 0.213 | 5.5888e-10 | 0 | 0 | 0 | 0 | 0 | 1 | -90 | 90 | 0.014888 | 0.0037313 | -0.014887 | -0.0037308
55 | 56 | 6.3041 | 2.4247 | 6.3619e-09 | 0 | 0 | 0 | 0 | 0 | 1 | -90 | 90 | 0.0026811 | 0.00067141 | -0.0026806 | -0.00067182
55 | 57 | 2.0261 | 0.77926 | 2.0447e-09 | 0 | 0 | 0 | 0 | 0 | 1 | -90 | 90 | 0.012206 | 0.0030594 | -0.012203 | -0.0030583