## bus_data
BUS_I | BUS_TYPE | Pd | Qd | Gs | Bs | area | Vm | Va | baseKV | zone | Vmax | Vmin
1 | 1 | 0.0031724 | 0.00079508 | 0 | 0 | 1 | 0.9753 | -0.17356 | 0.4 | 1 | 1.1 | 0.9
2 | 1 | 0.0097138 | 0.0024345 | 0 | 0 | 1 | 0.97534 | -0.17333 | 0.4 | 1 | 1.1 | 0.9
3 | 1 | 0.002344 | 0.00058746 | 0 | 0 | 1 | 0.9753 | -0.17357 | 0.4 | 1 | 1.1 | 0.9
4 | 1 | 0.0032543 | 0.00081561 | 0 | 0 | 1 | 0.97563 | -0.17126 | 0.4 | 1 | 1.1 | 0.9
26 | 1 | 0.002596 | 0.00065063 | 0 | 0 | 1 | 0.97578 | -0.17019 | 0.4 | 1 | 1.1 | 0.9
27 | 1 | 0.0067557 | 0.0016931 | 0 | 0 | 1 | 0.97618 | -0.16732 | 0.4 | 1 | 1.1 | 0.9
6 | 1 | 0.0090533 | 0.002269 | 0 | 0 | 1 | 0.99705 | -0.020439 | 0.4 | 1 | 1.1 | 0.9
7 | 1 | 0 | 0 | 0 | 0 | 1 | 0.99433 | -0.039332 | 0.4 | 1 | 1.1 | 0.9
8 | 3 | 0 | 0 | 0 | 0 | 1 | 1 | 0 | 0.4 | 1 | 1.1 | 0.9
9 | 1 | 0.004162 | 0.0010431 | 0 | 0 | 1 | 0.99034 | -0.067414 | 0.4 | 1 | 1.1 | 0.9
10 | 1 | 0.0061596 | 0.0015437 | 0 | 0 | 1 | 0.986 | -0.097839 | 0.4 | 1 | 1.1 | 0.9
11 | 1 | 0.006519 | 0.0016338 | 0 | 0 | 1 | 0.99373 | -0.043386 | 0.4 | 1 | 1.1 | 0.9
12 | 1 | 0.0043549 | 0.0010914 | 0 | 0 | 1 | 0.99855 | -0.010176 | 0.4 | 1 | 1.1 | 0.9
23 | 1 | 0.0024544 | 0.00061513 | 0 | 0 | 1 | 0.98925 | -0.075067 | 0.4 | 1 | 1.1 | 0.9
37 | 1 | 0.010205 | 0.0025576 | 0 | 0 | 1 | 0.9852 | -0.10352 | 0.4 | 1 | 1.1 | 0.9
32 | 1 | 0 | 0 | 0 | 0 | 1 | 0.98349 | -0.1156 | 0.4 | 1 | 1.1 | 0.9
18 | 1 | 0.0039216 | 0.00098285 | 0 | 0 | 1 | 0.9896 | -0.072181 | 0.4 | 1 | 1.1 | 0.9
28 | 1 | 0.0083947 | 0.0021039 | 0 | 0 | 1 | 0.99766 | -0.016381 | 0.4 | 1 | 1.1 | 0.9
24 | 1 | 0 | 0 | 0 | 0 | 1 | 0.98798 | -0.084083 | 0.4 | 1 | 1.1 | 0.9
35 | 1 | 0.0059494 | 0.0014911 | 0 | 0 | 1 | 0.98498 | -0.10504 | 0.4 | 1 | 1.1 | 0.9
30 | 1 | 0.0089588 | 0.0022453 | 0 | 0 | 1 | 0.98175 | -0.12797 | 0.4 | 1 | 1.1 | 0.9
29 | 1 | 0.003426 | 0.00085865 | 0 | 0 | 1 | 0.98091 | -0.13396 | 0.4 | 1 | 1.1 | 0.9
16 | 1 | 0 | 0 | 0 | 0 | 1 | 0.98841 | -0.080533 | 0.4 | 1 | 1.1 | 0.9
13 | 1 | 0.0034373 | 0.00086148 | 0 | 0 | 1 | 0.98228 | -0.12379 | 0.4 | 1 | 1.1 | 0.9
14 | 1 | 0.0040081 | 0.0010045 | 0 | 0 | 1 | 0.98232 | -0.12347 | 0.4 | 1 | 1.1 | 0.9
15 | 1 | 0.0025072 | 0.00062837 | 0 | 0 | 1 | 0.98149 | -0.12939 | 0.4 | 1 | 1.1 | 0.9
17 | 1 | 0.0032946 | 0.00082571 | 0 | 0 | 1 | 0.98063 | -0.1355 | 0.4 | 1 | 1.1 | 0.9
19 | 1 | 0.0022603 | 0.00056648 | 0 | 0 | 1 | 0.98814 | -0.082457 | 0.4 | 1 | 1.1 | 0.9
54 | 1 | 0.0043999 | 0.0011027 | 0 | 0 | 1 | 0.97975 | -0.14174 | 0.4 | 1 | 1.1 | 0.9
21 | 1 | 0.0052716 | 0.0013212 | 0 | 0 | 1 | 0.98783 | -0.084663 | 0.4 | 1 | 1.1 | 0.9
53 | 1 | 0.0030273 | 0.0007587 | 0 | 0 | 1 | 0.9796 | -0.14283 | 0.4 | 1 | 1.1 | 0.9
20 | 1 | 0.0030529 | 0.00076512 | 0 | 0 | 1 | 0.98771 | -0.085481 | 0.4 | 1 | 1.1 | 0.9
22 | 1 | 0.0040717 | 0.0010205 | 0 | 0 | 1 | 0.98767 | -0.085803 | 0.4 | 1 | 1.1 | 0.9
25 | 1 | 0.0032344 | 0.00081061 | 0 | 0 | 1 | 0.98725 | -0.089279 | 0.4 | 1 | 1.1 | 0.9
57 | 1 | 0.0066857 | 0.0016756 | 0 | 0 | 1 | 0.98675 | -0.092826 | 0.4 | 1 | 1.1 | 0.9
48 | 1 | 0.0024947 | 0.00062522 | 0 | 0 | 1 | 0.9869 | -0.091719 | 0.4 | 1 | 1.1 | 0.9
46 | 1 | 0.002207 | 0.00055313 | 0 | 0 | 1 | 0.98689 | -0.091846 | 0.4 | 1 | 1.1 | 0.9
49 | 1 | 0.0058079 | 0.0014556 | 0 | 0 | 1 | 0.97682 | -0.16267 | 0.4 | 1 | 1.1 | 0.9
50 | 1 | 0 | 0 | 0 | 0 | 1 | 0.97763 | -0.1569 | 0.4 | 1 | 1.1 | 0.9
31 | 1 | 0.0031742 | 0.00079553 | 0 | 0 | 1 | 0.98012 | -0.1396 | 0.4 | 1 | 1.1 | 0.9
33 | 1 | 0.0031831 | 0.00079775 | 0 | 0 | 1 | 0.97966 | -0.14288 | 0.4 | 1 | 1.1 | 0.9
34 | 1 | 0.021059 | 0.0052779 | 0 | 0 | 1 | 0.98411 | -0.11123 | 0.4 | 1 | 1.1 | 0.9
41 | 1 | 0 | 0 | 0 | 0 | 1 | 0.97926 | -0.14576 | 0.4 | 1 | 1.1 | 0.9
42 | 1 | 0.0052194 | 0.0013081 | 0 | 0 | 1 | 0.98234 | -0.12382 | 0.4 | 1 | 1.1 | 0.9
43 | 1 | 0.003115 | 0.00078068 | 0 | 0 | 1 | 0.98222 | -0.12472 | 0.4 | 1 | 1.1 | 0.9
39 | 1 | 0.0023282 | 0.0005835 | 0 | 0 | 1 | 0.97866 | -0.15002 | 0.4 | 1 | 1.1 | 0.9
38 | 1 | 0.0032675 | 0.00081891 | 0 | 0 | 1 | 0.97844 | -0.1516 | 0.4 | 1 | 1.1 | 0.9
40 | 1 | 0.0030993 | 0.00077675 | 0 | 0 | 1 | 0.97836 | -0.1522 | 0.4 | 1 | 1.1 | 0.9
44 | 1 | 0.0025161 | 0.00063059 | 0 | 0 | 1 | 0.98207 | -0.12577 | 0.4 | 1 | 1.1 | 0.9
45 | 1 | 0.006207 | 0.0015556 | 0 | 0 | 1 | 0.98195 | -0.1266 | 0.4 | 1 | 1.1 | 0.9
52 | 1 | 0.0025935 | 0.00065 | 0 | 0 | 1 | 0.98185 | -0.1273 | 0.4 | 1 | 1.1 | 0.9
51 | 1 | 0 | 0 | 0 | 0 | 1 | 0.97862 | -0.1498 | 0.4 | 1 | 1.1 | 0.9
55 | 1 | 0.0046608 | 0.0011681 | 0 | 0 | 1 | 0.97932 | -0.1448 | 0.4 | 1 | 1.1 | 0.9
56 | 1 | 0.0041088 | 0.0010298 | 0 | 0 | 1 | 0.97857 | -0.15016 | 0.4 | 1 | 1.1 | 0.9

## generator_data
GEN_BUS | PG | QG | QMAX | QMIN | VG | MBASE | GEN_STATUS | PMAX | PMIN
8 | 0.22516 | 0.056877 | 10 | -10 | 1 | 100 | 1 | 10 | 0

## branch_data
F_BUS | T_BUS | BR_R | BR_X | BR_B | RATE_A | RATE_B | RATE_C | TAP | SHIFT | BR_STATUS | ANGMIN | ANGMAX | P_in | Q_in | P_out | Q_out
1 | 2 | 0.53349 | 0.20519 | 5.3839e-10 | 0 | 0 | 0 | 0 | 0 | 1 | -90 | 90 | -0.0055163 | -0.0013825 | 0.0055165 | 0.0013826
1 | 3 | 0.035067 | 0.013487 | 3.5389e-11 | 0 | 0 | 0 | 0 | 0 | 1 | -90 | 90 | 0.002344 | 0.00058746 | -0.002344 | -0.00058746
2 | 4 | 1.6818 | 0.64685 | 1.6972e-09 | 0 | 0 | 0 | 0 | 0 | 1 | -90 | 90 | -0.01523 | -0.0038171 | 0.015235 | 0.0038186
4 | 26 | 0.71833 | 0.27628 | 7.2492e-10 | 0 | 0 | 0 | 0 | 0 | 1 | -90 | 90 | -0.018489 | -0.0046342 | 0.018492 | 0.0046352
26 | 27 | 1.6899 | 0.64998 | 1.7055e-09 | 0 | 0 | 0 | 0 | 0 | 1 | -90 | 90 | -0.021088 | -0.0052858 | 0.021096 | 0.0052889
27 | 49 | 2.073 | 0.79731 | 2.092e-09 | 0 | 0 | 0 | 0 | 0 | 1 | -90 | 90 | -0.027851 | -0.006982 | 0.027869 | 0.0069887
6 | 7 | 2.1825 | 0.83942 | 4.405e-09 | 0 | 0 | 0 | 0 | 0 | 1 | -90 | 90 | 0.11316 | 0.028545 | -0.11286 | -0.028431
6 | 8 | 2.1966 | 0.84485 | 4.4335e-09 | 0 | 0 | 0 | 0 | 0 | 1 | -90 | 90 | -0.12222 | -0.030814 | 0.12257 | 0.030949
7 | 9 | 16.9361 | 6.5139 | 1.7092e-08 | 0 | 0 | 0 | 0 | 0 | 1 | -90 | 90 | 0.021373 | 0.0053699 | -0.02129 | -0.0053396
7 | 10 | 8.2554 | 3.1751 | 8.3311e-09 | 0 | 0 | 0 | 0 | 0 | 1 | -90 | 90 | 0.09149 | 0.023061 | -0.090747 | -0.022776
8 | 11 | 6.366 | 2.4485 | 6.4244e-09 | 0 | 0 | 0 | 0 | 0 | 1 | -90 | 90 | 0.089818 | 0.022725 | -0.089272 | -0.022515
8 | 12 | 10.3726 | 3.9894 | 1.0468e-08 | 0 | 0 | 0 | 0 | 0 | 1 | -90 | 90 | 0.012775 | 0.003203 | -0.012757 | -0.0031972
9 | 23 | 5.7124 | 2.1971 | 5.7648e-09 | 0 | 0 | 0 | 0 | 0 | 1 | -90 | 90 | 0.017128 | 0.0042965 | -0.01711 | -0.0042901
10 | 37 | 1.2643 | 0.48627 | 1.2759e-09 | 0 | 0 | 0 | 0 | 0 | 1 | -90 | 90 | 0.056993 | 0.014299 | -0.056948 | -0.014282
10 | 32 | 8.17 | 3.1423 | 8.245e-09 | 0 | 0 | 0 | 0 | 0 | 1 | -90 | 90 | 0.027595 | 0.0069331 | -0.027527 | -0.0069077
11 | 18 | 4.5149 | 1.7365 | 4.5564e-09 | 0 | 0 | 0 | 0 | 0 | 1 | -90 | 90 | 0.082753 | 0.020882 | -0.08242 | -0.020754
12 | 28 | 9.5874 | 3.6875 | 9.6754e-09 | 0 | 0 | 0 | 0 | 0 | 1 | -90 | 90 | 0.0084019 | 0.0021057 | -0.0083947 | -0.0021039
23 | 24 | 7.8408 | 3.0157 | 7.9128e-09 | 0 | 0 | 0 | 0 | 0 | 1 | -90 | 90 | 0.014655 | 0.0036749 | -0.014637 | -0.0036687
37 | 35 | 0.41019 | 0.15776 | 4.1395e-10 | 0 | 0 | 0 | 0 | 0 | 1 | -90 | 90 | 0.046743 | 0.011725 | -0.046733 | -0.011721
32 | 30 | 5.6663 | 2.1794 | 5.7183e-09 | 0 | 0 | 0 | 0 | 0 | 1 | -90 | 90 | 0.027527 | 0.0069077 | -0.02748 | -0.0068901
18 | 16 | 1.3683 | 0.52627 | 1.3809e-09 | 0 | 0 | 0 | 0 | 0 | 1 | -90 | 90 | 0.078498 | 0.019771 | -0.078407 | -0.019736
24 | 25 | 4.5112 | 1.7351 | 4.5526e-09 | 0 | 0 | 0 | 0 | 0 | 1 | -90 | 90 | 0.014637 | 0.0036687 | -0.014627 | -0.0036651
35 | 34 | 1.9194 | 0.73824 | 1.937e-09 | 0 | 0 | 0 | 0 | 0 | 1 | -90 | 90 | 0.040784 | 0.01023 | -0.040749 | -0.010216
30 | 29 | 4.0584 | 1.5609 | 4.0956e-09 | 0 | 0 | 0 | 0 | 0 | 1 | -90 | 90 | 0.018521 | 0.0046448 | -0.018506 | -0.0046393
29 | 31 | 4.6924 | 1.8048 | 4.7355e-09 | 0 | 0 | 0 | 0 | 0 | 1 | -90 | 90 | 0.01508 | 0.0037807 | -0.015068 | -0.0037766
16 | 19 | 1.669 | 0.64193 | 1.6843e-09 | 0 | 0 | 0 | 0 | 0 | 1 | -90 | 90 | 0.014665 | 0.003676 | -0.014661 | -0.0036746
16 | 14 | 8.6044 | 3.3094 | 8.6834e-09 | 0 | 0 | 0 | 0 | 0 | 1 | -90 | 90 | 0.063742 | 0.01606 | -0.063361 | -0.015915
13 | 14 | 0.069644 | 0.026786 | 7.0283e-11 | 0 | 0 | 0 | 0 | 0 | 1 | -90 | 90 | -0.05935 | -0.014909 | 0.059353 | 0.01491
13 | 15 | 1.262 | 0.48539 | 1.2736e-09 | 0 | 0 | 0 | 0 | 0 | 1 | -90 | 90 | 0.055913 | 0.014048 | -0.05587 | -0.014031
15 | 17 | 1.4424 | 0.55476 | 1.4556e-09 | 0 | 0 | 0 | 0 | 0 | 1 | -90 | 90 | 0.053362 | 0.013403 | -0.053317 | -0.013385
17 | 54 | 1.5666 | 0.60253 | 1.581e-09 | 0 | 0 | 0 | 0 | 0 | 1 | -90 | 90 | 0.050022 | 0.01256 | -0.049979 | -0.012543
19 | 21 | 2.2622 | 0.87009 | 2.283e-09 | 0 | 0 | 0 | 0 | 0 | 1 | -90 | 90 | 0.012401 | 0.0031082 | -0.012397 | -0.0031069
54 | 53 | 0.29896 | 0.11498 | 3.017e-10 | 0 | 0 | 0 | 0 | 0 | 1 | -90 | 90 | 0.045579 | 0.01144 | -0.045572 | -0.011438
21 | 20 | 1.4593 | 0.56127 | 1.4727e-09 | 0 | 0 | 0 | 0 | 0 | 1 | -90 | 90 | 0.0071255 | 0.0017857 | -0.0071247 | -0.0017856
53 | 55 | 0.58202 | 0.22385 | 5.8736e-10 | 0 | 0 | 0 | 0 | 0 | 1 | -90 | 90 | 0.042545 | 0.010679 | -0.042533 | -0.010675
20 | 22 | 1.0037 | 0.38605 | 1.0129e-09 | 0 | 0 | 0 | 0 | 0 | 1 | -90 | 90 | 0.0040719 | 0.0010204 | -0.0040717 | -0.0010205
25 | 57 | 6.7294 | 2.5882 | 6.7912e-09 | 0 | 0 | 0 | 0 | 0 | 1 | -90 | 90 | 0.006689 | 0.0016762 | -0.0066857 | -0.0016756
25 | 48 | 6.5819 | 2.5315 | 6.6423e-09 | 0 | 0 | 0 | 0 | 0 | 1 | -90 | 90 | 0.0047033 | 0.0011783 | -0.0047017 | -0.0011783
48 | 46 | 0.72883 | 0.28032 | 7.3552e-10 | 0 | 0 | 0 | 0 | 0 | 1 | -90 | 90 | 0.0022071 | 0.00055308 | -0.002207 | -0.00055313
49 | 50 | 2.1331 | 0.82043 | 2.1527e-09 | 0 | 0 | 0 | 0 | 0 | 1 | -90 | 90 | -0.033677 | -0.0084443 | 0.033704 | 0.0084545
50 | 51 | 2.6303 | 1.0116 | 2.6544e-09 | 0 | 0 | 0 | 0 | 0 | 1 | -90 | 90 | -0.033704 | -0.0084545 | 0.033737 | 0.008467
31 | 33 | 3.4498 | 1.3268 | 3.4815e-09 | 0 | 0 | 0 | 0 | 0 | 1 | -90 | 90 | 0.011894 | 0.0029811 | -0.011888 | -0.0029793
33 | 41 | 4.126 | 1.5869 | 4.1639e-09 | 0 | 0 | 0 | 0 | 0 | 1 | -90 | 90 | 0.0087051 | 0.0021816 | -0.0087016 | -0.0021806
34 | 42 | 8.0694 | 3.1036 | 8.1435e-09 | 0 | 0 | 0 | 0 | 0 | 1 | -90 | 90 | 0.01969 | 0.0049386 | -0.019656 | -0.0049262
41 | 39 | 6.116 | 2.3523 | 6.1722e-09 | 0 | 0 | 0 | 0 | 0 | 1 | -90 | 90 | 0.0087016 | 0.0021806 | -0.0086965 | -0.0021793
42 | 43 | 0.77785 | 0.29917 | 7.8499e-10 | 0 | 0 | 0 | 0 | 0 | 1 | -90 | 90 | 0.014436 | 0.0036181 | -0.014434 | -0.0036175
43 | 44 | 1.1673 | 0.44898 | 1.1781e-09 | 0 | 0 | 0 | 0 | 0 | 1 | -90 | 90 | 0.011319 | 0.0028368 | -0.011318 | -0.0028363
39 | 38 | 3.0938 | 1.1899 | 3.1222e-09 | 0 | 0 | 0 | 0 | 0 | 1 | -90 | 90 | 0.0063683 | 0.0015958 | -0.0063669 | -0.0015955
38 | 40 | 2.3984 | 0.92246 | 2.4204e-09 | 0 | 0 | 0 | 0 | 0 | 1 | -90 | 90 | 0.0030995 | 0.00077662 | -0.0030992 | -0.00077675
44 | 45 | 1.1901 | 0.45775 | 1.2011e-09 | 0 | 0 | 0 | 0 | 0 | 1 | -90 | 90 | 0.0088018 | 0.0022057 | -0.0088008 | -0.0022054
45 | 52 | 3.3816 | 1.3006 | 3.4126e-09 | 0 | 0 | 0 | 0 | 0 | 1 | -90 | 90 | 0.0025938 | 0.00064977 | -0.0025935 | -0.00065
51 | 55 | 1.6508 | 0.63494 | 1.666e-09 | 0 | 0 | 0 | 0 | 0 | 1 | -90 | 90 | -0.037846 | -0.0094967 | 0.037873 | 0.0095066
51 | 56 | 1.1101 | 0.42697 | 1.1203e-09 | 0 | 0 | 0 | 0 | 0 | 1 | -90 | 90 | 0.004109 | 0.0010297 | -0.0041088 | -0.0010298