## bus_data
BUS_I | BUS_TYPE | Pd | Qd | Gs | Bs | area | Vm | Va | baseKV | zone | Vmax | Vmin
1 | 1 | 0.0023943 | 0.00060006 | 0 | 0 | 1 | 0.9764 | -0.16521 | 0.4 | 1 | 1.1 | 0.9
2 | 1 | 0.0019343 | 0.00048478 | 0 | 0 | 1 | 0.9796 | -0.14237 | 0.4 | 1 | 1.1 | 0.9
3 | 1 | 0 | 0 | 0 | 0 | 1 | 0.97537 | -0.17254 | 0.4 | 1 | 1.1 | 0.9
4 | 1 | 0.0019179 | 0.00048068 | 0 | 0 | 1 | 0.98009 | -0.13888 | 0.4 | 1 | 1.1 | 0.9
5 | 1 | 0 | 0 | 0 | 0 | 1 | 0.97469 | -0.17739 | 0.4 | 1 | 1.1 | 0.9
33 | 1 | 0.0016253 | 0.00040734 | 0 | 0 | 1 | 0.97734 | -0.15865 | 0.4 | 1 | 1.1 | 0.9
34 | 1 | 0.0015382 | 0.00038551 | 0 | 0 | 1 | 0.97736 | -0.15847 | 0.4 | 1 | 1.1 | 0.9
35 | 1 | 0.0016181 | 0.00040555 | 0 | 0 | 1 | 0.97728 | -0.15908 | 0.4 | 1 | 1.1 | 0.9
17 | 1 | 0.0051701 | 0.0012957 | 0 | 0 | 1 | 0.98171 | -0.12742 | 0.4 | 1 | 1.1 | 0.9
28 | 1 | 0.0013625 | 0.00034148 | 0 | 0 | 1 | 0.97777 | -0.15553 | 0.4 | 1 | 1.1 | 0.9
38 | 1 | 0.001419 | 0.00035564 | 0 | 0 | 1 | 0.97769 | -0.15616 | 0.4 | 1 | 1.1 | 0.9
26 | 1 | 0.001507 | 0.0003777 | 0 | 0 | 1 | 0.97812 | -0.15303 | 0.4 | 1 | 1.1 | 0.9
36 | 1 | 0.0013188 | 0.00033052 | 0 | 0 | 1 | 0.97756 | -0.15709 | 0.4 | 1 | 1.1 | 0.9
10 | 1 | 0.0031119 | 0.0007799 | 0 | 0 | 1 | 0.97466 | -0.17761 | 0.4 | 1 | 1.1 | 0.9
7 | 1 | 0.0022835 | 0.00057229 | 0 | 0 | 1 | 0.97414 | -0.18137 | 0.4 | 1 | 1.1 | 0.9
18 | 1 | 0 | 0 | 0 | 0 | 1 | 0.98382 | -0.11249 | 0.4 | 1 | 1.1 | 0.9
31 | 1 | 0.0013134 | 0.00032917 | 0 | 0 | 1 | 0.97972 | -0.14162 | 0.4 | 1 | 1.1 | 0.9
25 | 1 | 0.0019499 | 0.0004887 | 0 | 0 | 1 | 0.97836 | -0.15136 | 0.4 | 1 | 1.1 | 0.9
27 | 1 | 0.0015352 | 0.00038477 | 0 | 0 | 1 | 0.97881 | -0.14813 | 0.4 | 1 | 1.1 | 0.9
29 | 1 | 0 | 0 | 0 | 0 | 1 | 0.97933 | -0.14442 | 0.4 | 1 | 1.1 | 0.9
6 | 1 | 0.0046256 | 0.0011593 | 0 | 0 | 1 | 0.97338 | -0.18681 | 0.4 | 1 | 1.1 | 0.9
8 | 1 | 0.0045504 | 0.0011404 | 0 | 0 | 1 | 0.9723 | -0.19457 | 0.4 | 1 | 1.1 | 0.9
9 | 1 | 0 | 0 | 0 | 0 | 1 | 0.97165 | -0.1993 | 0.4 | 1 | 1.1 | 0.9
14 | 1 | 0 | 0 | 0 | 0 | 1 | 0.97119 | -0.20261 | 0.4 | 1 | 1.1 | 0.9
24 | 1 | 0.0024415 | 0.00061189 | 0 | 0 | 1 | 0.97154 | -0.20003 | 0.4 | 1 | 1.1 | 0.9
16 | 1 | 0.0035735 | 0.0008956 | 0 | 0 | 1 | 0.97108 | -0.20334 | 0.4 | 1 | 1.1 | 0.9
12 | 1 | 0.0020076 | 0.00050316 | 0 | 0 | 1 | 0.97115 | -0.20288 | 0.4 | 1 | 1.1 | 0.9
23 | 1 | 0 | 0 | 0 | 0 | 1 | 0.97117 | -0.20274 | 0.4 | 1 | 1.1 | 0.9
13 | 1 | 0.0020153 | 0.00050509 | 0 | 0 | 1 | 0.97093 | -0.20445 | 0.4 | 1 | 1.1 | 0.9
15 | 1 | 0.0016388 | 0.00041072 | 0 | 0 | 1 | 0.97093 | -0.20449 | 0.4 | 1 | 1.1 | 0.9
32 | 1 | 0 | 0 | 0 | 0 | 1 | 0.98587 | -0.097994 | 0.4 | 1 | 1.1 | 0.9
30 | 1 | 0.0010886 | 0.00027284 | 0 | 0 | 1 | 0.97952 | -0.14304 | 0.4 | 1 | 1.1 | 0.9
50 | 3 | 0 | 0 | 0 | 0 | 1 | 1 | 0 | 0.4 | 1 | 1.1 | 0.9
19 | 1 | 0.0041393 | 0.0010374 | 0 | 0 | 1 | 0.97048 | -0.20773 | 0.4 | 1 | 1.1 | 0.9
20 | 1 | 0 | 0 | 0 | 0 | 1 | 0.97048 | -0.2077 | 0.4 | 1 | 1.1 | 0.9
21 | 1 | 0 | 0 | 0 | 0 | 1 | 0.9705 | -0.20752 | 0.4 | 1 | 1.1 | 0.9
22 | 1 | 0.0038548 | 0.00096611 | 0 | 0 | 1 | 0.97064 | -0.20655 | 0.4 | 1 | 1.1 | 0.9
39 | 1 | 0.0069896 | 0.0017518 | 0 | 0 | 1 | 0.98859 | -0.079154 | 0.4 | 1 | 1.1 | 0.9
40 | 1 | 0.0043905 | 0.0011004 | 0 | 0 | 1 | 0.99017 | -0.068077 | 0.4 | 1 | 1.1 | 0.9
41 | 1 | 0.0040479 | 0.0010145 | 0 | 0 | 1 | 0.9881 | -0.082559 | 0.4 | 1 | 1.1 | 0.9
42 | 1 | 0.0027665 | 0.00069334 | 0 | 0 | 1 | 0.98743 | -0.087244 | 0.4 | 1 | 1.1 | 0.9
44 | 1 | 0.0030122 | 0.00075493 | 0 | 0 | 1 | 0.98725 | -0.088511 | 0.4 | 1 | 1.1 | 0.9
43 | 1 | 0.0040389 | 0.0010122 | 0 | 0 | 1 | 0.98635 | -0.094836 | 0.4 | 1 | 1.1 | 0.9
45 | 1 | 0.004953 | 0.0012414 | 0 | 0 | 1 | 0.98613 | -0.096411 | 0.4 | 1 | 1.1 | 0.9
46 | 1 | 0.0064479 | 0.001616 | 0 | 0 | 1 | 0.9852 | -0.10294 | 0.4 | 1 | 1.1 | 0.9
51 | 1 | 0.0042866 | 0.0010743 | 0 | 0 | 1 | 0.98425 | -0.10963 | 0.4 | 1 | 1.1 | 0.9
47 | 1 | 0.030259 | 0.0075835 | 0 | 0 | 1 | 0.97056 | -0.20713 | 0.4 | 1 | 1.1 | 0.9
48 | 1 | 0.014831 | 0.0037169 | 0 | 0 | 1 | 0.97326 | -0.18768 | 0.4 | 1 | 1.1 | 0.9
53 | 1 | 0.010078 | 0.0025259 | 0 | 0 | 1 | 0.98033 | -0.13729 | 0.4 | 1 | 1.1 | 0.9
52 | 1 | 0 | 0 | 0 | 0 | 1 | 0.98287 | -0.11931 | 0.4 | 1 | 1.1 | 0.9

## generator_data
GEN_BUS | PG | QG | QMAX | QMIN | VG | MBASE | GEN_STATUS | PMAX | PMIN
50 | 0.16157 | 0.040941 | 10 | -10 | 1 | 100 | 1 | 10 | 0

## branch_data
F_BUS | T_BUS | BR_R | BR_X | BR_B | RATE_A | RATE_B | RATE_C | TAP | SHIFT | BR_STATUS | ANGMIN | ANGMAX | P_in | Q_in | P_out | Q_out
1 | 2 | 7.7576 | 2.9837 | 1.5658e-08 | 0 | 0 | 0 | 0 | 0 | 1 | -90 | 90 | -0.036786 | -0.0092353 | 0.036903 | 0.0092788
1 | 3 | 2.656 | 1.0216 | 5.3608e-09 | 0 | 0 | 0 | 0 | 0 | 1 | -90 | 90 | 0.034392 | 0.0086353 | -0.034357 | -0.0086223
2 | 4 | 1.1292 | 0.43431 | 3.4187e-09 | 0 | 0 | 0 | 0 | 0 | 1 | -90 | 90 | -0.038838 | -0.0097636 | 0.038857 | 0.0097705
3 | 5 | 1.7505 | 0.67325 | 3.533e-09 | 0 | 0 | 0 | 0 | 0 | 1 | -90 | 90 | 0.034357 | 0.0086223 | -0.034334 | -0.0086138
4 | 17 | 3.5428 | 1.3626 | 1.0726e-08 | 0 | 0 | 0 | 0 | 0 | 1 | -90 | 90 | -0.040774 | -0.010251 | 0.04084 | 0.010275
5 | 10 | 0.87091 | 0.33497 | 8.789e-10 | 0 | 0 | 0 | 0 | 0 | 1 | -90 | 90 | 0.0031119 | 0.00077986 | -0.0031118 | -0.00077991
5 | 7 | 1.5822 | 0.60852 | 1.5967e-09 | 0 | 0 | 0 | 0 | 0 | 1 | -90 | 90 | 0.031222 | 0.0078339 | -0.031205 | -0.0078275
33 | 34 | 0.68252 | 0.26251 | 6.8878e-10 | 0 | 0 | 0 | 0 | 0 | 1 | -90 | 90 | -0.0032435 | -0.00081261 | 0.0032436 | 0.00081258
33 | 35 | 3.278 | 1.2608 | 3.3081e-09 | 0 | 0 | 0 | 0 | 0 | 1 | -90 | 90 | 0.0016182 | 0.00040527 | -0.0016181 | -0.00040555
34 | 36 | 3.601 | 1.385 | 3.634e-09 | 0 | 0 | 0 | 0 | 0 | 1 | -90 | 90 | -0.0047818 | -0.0011981 | 0.0047827 | 0.0011981
17 | 18 | 3.0286 | 1.1649 | 9.1692e-09 | 0 | 0 | 0 | 0 | 0 | 1 | -90 | 90 | -0.062344 | -0.015669 | 0.062474 | 0.015718
17 | 31 | 10.9161 | 4.1985 | 1.1016e-08 | 0 | 0 | 0 | 0 | 0 | 1 | -90 | 90 | 0.016334 | 0.0040982 | -0.016302 | -0.0040869
28 | 38 | 1.0404 | 0.40014 | 1.0499e-09 | 0 | 0 | 0 | 0 | 0 | 1 | -90 | 90 | 0.0075219 | 0.0018845 | -0.0075213 | -0.0018844
28 | 26 | 3.4978 | 1.3453 | 3.5299e-09 | 0 | 0 | 0 | 0 | 0 | 1 | -90 | 90 | -0.0088844 | -0.002226 | 0.0088875 | 0.0022269
38 | 36 | 1.8971 | 0.72965 | 1.9145e-09 | 0 | 0 | 0 | 0 | 0 | 1 | -90 | 90 | 0.0061023 | 0.0015287 | -0.0061015 | -0.0015286
26 | 25 | 2.0065 | 0.77174 | 2.0249e-09 | 0 | 0 | 0 | 0 | 0 | 1 | -90 | 90 | -0.010395 | -0.0026046 | 0.010397 | 0.0026053
7 | 6 | 2.3261 | 0.89467 | 2.3475e-09 | 0 | 0 | 0 | 0 | 0 | 1 | -90 | 90 | 0.028921 | 0.0072552 | -0.0289 | -0.007247
18 | 32 | 2.9533 | 1.1359 | 8.9413e-09 | 0 | 0 | 0 | 0 | 0 | 1 | -90 | 90 | -0.062474 | -0.015718 | 0.062601 | 0.015766
31 | 30 | 1.1794 | 0.45363 | 1.1903e-09 | 0 | 0 | 0 | 0 | 0 | 1 | -90 | 90 | 0.014989 | 0.0037577 | -0.014986 | -0.0037567
25 | 27 | 3.2587 | 1.2533 | 3.2886e-09 | 0 | 0 | 0 | 0 | 0 | 1 | -90 | 90 | -0.012347 | -0.003094 | 0.012352 | 0.0030958
27 | 29 | 3.3381 | 1.2839 | 3.3687e-09 | 0 | 0 | 0 | 0 | 0 | 1 | -90 | 90 | -0.013888 | -0.0034806 | 0.013895 | 0.003483
29 | 30 | 1.2405 | 0.47713 | 1.2519e-09 | 0 | 0 | 0 | 0 | 0 | 1 | -90 | 90 | -0.013895 | -0.003483 | 0.013897 | 0.0034839
6 | 8 | 3.9433 | 1.5167 | 3.9795e-09 | 0 | 0 | 0 | 0 | 0 | 1 | -90 | 90 | 0.024274 | 0.0060877 | -0.024248 | -0.0060781
8 | 9 | 2.9566 | 1.1372 | 2.9838e-09 | 0 | 0 | 0 | 0 | 0 | 1 | -90 | 90 | 0.019698 | 0.0049377 | -0.019685 | -0.004933
9 | 14 | 4.4011 | 1.6927 | 4.4415e-09 | 0 | 0 | 0 | 0 | 0 | 1 | -90 | 90 | 0.0092406 | 0.0023155 | -0.0092364 | -0.0023143
9 | 24 | 0.86687 | 0.33341 | 8.7482e-10 | 0 | 0 | 0 | 0 | 0 | 1 | -90 | 90 | 0.010444 | 0.0026175 | -0.010443 | -0.0026172
14 | 16 | 2.5409 | 0.97728 | 2.5643e-09 | 0 | 0 | 0 | 0 | 0 | 1 | -90 | 90 | 0.0035738 | 0.00089551 | -0.0035734 | -0.00089561
14 | 12 | 0.58906 | 0.22656 | 5.9446e-10 | 0 | 0 | 0 | 0 | 0 | 1 | -90 | 90 | 0.0056626 | 0.0014188 | -0.0056624 | -0.0014188
24 | 23 | 4.1646 | 1.6018 | 4.2028e-09 | 0 | 0 | 0 | 0 | 0 | 1 | -90 | 90 | 0.0080018 | 0.0020053 | -0.0079988 | -0.0020045
12 | 13 | 5.2741 | 2.0285 | 5.3225e-09 | 0 | 0 | 0 | 0 | 0 | 1 | -90 | 90 | 0.0036548 | 0.00091559 | -0.003654 | -0.00091579
23 | 22 | 5.8463 | 2.2486 | 5.8999e-09 | 0 | 0 | 0 | 0 | 0 | 1 | -90 | 90 | 0.0079988 | 0.0020045 | -0.0079946 | -0.0020035
13 | 15 | 0.29275 | 0.1126 | 2.9544e-10 | 0 | 0 | 0 | 0 | 0 | 1 | -90 | 90 | 0.0016388 | 0.0004107 | -0.0016387 | -0.00041072
32 | 50 | 20.28 | 7.8 | 6.1398e-08 | 0 | 0 | 0 | 0 | 0 | 1 | -90 | 90 | -0.062601 | -0.015766 | 0.06347 | 0.016094
50 | 40 | 9.1323 | 3.5124 | 2.7648e-08 | 0 | 0 | 0 | 0 | 0 | 1 | -90 | 90 | 0.098102 | 0.024847 | -0.097166 | -0.02449
19 | 20 | 0.092355 | 0.035521 | 9.3202e-11 | 0 | 0 | 0 | 0 | 0 | 1 | -90 | 90 | -0.0041392 | -0.0010374 | 0.0041392 | 0.0010374
20 | 21 | 0.53014 | 0.2039 | 5.35e-10 | 0 | 0 | 0 | 0 | 0 | 1 | -90 | 90 | -0.0041392 | -0.0010374 | 0.0041393 | 0.0010374
21 | 22 | 2.8761 | 1.1062 | 2.9025e-09 | 0 | 0 | 0 | 0 | 0 | 1 | -90 | 90 | -0.0041393 | -0.0010374 | 0.0041399 | 0.0010373
39 | 40 | 1.5394 | 0.59207 | 4.6606e-09 | 0 | 0 | 0 | 0 | 0 | 1 | -90 | 90 | -0.092632 | -0.023335 | 0.092776 | 0.02339
39 | 41 | 0.51133 | 0.19666 | 1.5481e-09 | 0 | 0 | 0 | 0 | 0 | 1 | -90 | 90 | 0.085642 | 0.021583 | -0.085602 | -0.021568
41 | 42 | 0.73771 | 0.28374 | 2.2335e-09 | 0 | 0 | 0 | 0 | 0 | 1 | -90 | 90 | 0.081554 | 0.020553 | -0.0815 | -0.020533
42 | 44 | 0.20648 | 0.079416 | 6.2513e-10 | 0 | 0 | 0 | 0 | 0 | 1 | -90 | 90 | 0.078734 | 0.01984 | -0.07872 | -0.019834
44 | 43 | 1.0709 | 0.41187 | 3.2421e-09 | 0 | 0 | 0 | 0 | 0 | 1 | -90 | 90 | 0.075708 | 0.01908 | -0.075641 | -0.019054
43 | 45 | 0.28156 | 0.10829 | 8.5242e-10 | 0 | 0 | 0 | 0 | 0 | 1 | -90 | 90 | 0.071602 | 0.018042 | -0.071586 | -0.018036
45 | 46 | 1.2523 | 0.48165 | 3.7913e-09 | 0 | 0 | 0 | 0 | 0 | 1 | -90 | 90 | 0.066633 | 0.016795 | -0.066572 | -0.016772
46 | 51 | 1.4221 | 0.54697 | 2.8704e-09 | 0 | 0 | 0 | 0 | 0 | 1 | -90 | 90 | 0.060124 | 0.015156 | -0.060068 | -0.015134
51 | 52 | 2.2104 | 0.85017 | 2.2307e-09 | 0 | 0 | 0 | 0 | 0 | 1 | -90 | 90 | 0.055781 | 0.01406 | -0.055706 | -0.014031
47 | 48 | 7.9072 | 3.0412 | 7.9798e-09 | 0 | 0 | 0 | 0 | 0 | 1 | -90 | 90 | -0.030258 | -0.0075835 | 0.03034 | 0.0076142
48 | 53 | 13.889 | 5.3419 | 1.4016e-08 | 0 | 0 | 0 | 0 | 0 | 1 | -90 | 90 | -0.04517 | -0.011331 | 0.045488 | 0.011452
53 | 52 | 4.0877 | 1.5722 | 4.1252e-09 | 0 | 0 | 0 | 0 | 0 | 1 | -90 | 90 | -0.055566 | -0.013978 | 0.055706 | 0.014031