## bus_data
BUS_I | BUS_TYPE | Pd | Qd | Gs | Bs | area | Vm | Va | baseKV | zone | Vmax | Vmin
1 | 1 | 0.0019401 | 0.00048623 | 0 | 0 | 1 | 0.99544 | -0.031666 | 0.4 | 1 | 1.1 | 0.9
2 | 1 | 0.0048142 | 0.0012066 | 0 | 0 | 1 | 0.9931 | -0.048025 | 0.4 | 1 | 1.1 | 0.9
3 | 1 | 0 | 0 | 0 | 0 | 1 | 0.9981 | -0.013181 | 0.4 | 1 | 1.1 | 0.9
4 | 1 | 0.0044492 | 0.0011151 | 0 | 0 | 1 | 0.9874 | -0.08805 | 0.4 | 1 | 1.1 | 0.9
5 | 1 | 0.0029869 | 0.0007486 | 0 | 0 | 1 | 0.99759 | -0.016724 | 0.4 | 1 | 1.1 | 0.9
6 | 1 | 0.0060658 | 0.0015202 | 0 | 0 | 1 | 0.99853 | -0.010226 | 0.4 | 1 | 1.1 | 0.9
7 | 1 | 0.0033644 | 0.0008432 | 0 | 0 | 1 | 0.98576 | -0.099725 | 0.4 | 1 | 1.1 | 0.9
8 | 1 | 0.0053699 | 0.0013458 | 0 | 0 | 1 | 0.99653 | -0.024194 | 0.4 | 1 | 1.1 | 0.9
9 | 3 | 0.0055083 | 0.0013805 | 0 | 0 | 1 | 1 | 0 | 0.4 | 1 | 1.1 | 0.9
16 | 1 | 0.0035727 | 0.00089541 | 0 | 0 | 1 | 0.98566 | -0.1004 | 0.4 | 1 | 1.1 | 0.9
35 | 1 | 0 | 0 | 0 | 0 | 1 | 0.99608 | -0.02737 | 0.4 | 1 | 1.1 | 0.9
19 | 1 | 0.0023966 | 0.00060065 | 0 | 0 | 1 | 0.99993 | -0.00050694 | 0.4 | 1 | 1.1 | 0.9
13 | 1 | 0 | 0 | 0 | 0 | 1 | 0.98415 | -0.1111 | 0.4 | 1 | 1.1 | 0.9
36 | 1 | 0 | 0 | 0 | 0 | 1 | 0.99516 | -0.033814 | 0.4 | 1 | 1.1 | 0.9
17 | 1 | 0.0020366 | 0.00051041 | 0 | 0 | 1 | 0.999 | -0.0069975 | 0.4 | 1 | 1.1 | 0.9
10 | 1 | 0.0032567 | 0.00081621 | 0 | 0 | 1 | 0.98325 | -0.1175 | 0.4 | 1 | 1.1 | 0.9
11 | 1 | 0.0028768 | 0.000721 | 0 | 0 | 1 | 0.98401 | -0.11209 | 0.4 | 1 | 1.1 | 0.9
12 | 1 | 0.0060841 | 0.0015248 | 0 | 0 | 1 | 0.98315 | -0.11826 | 0.4 | 1 | 1.1 | 0.9
14 | 1 | 0.0030908 | 0.00077463 | 0 | 0 | 1 | 0.98303 | -0.1191 | 0.4 | 1 | 1.1 | 0.9
15 | 1 | 0.0053485 | 0.0013405 | 0 | 0 | 1 | 0.98378 | -0.11377 | 0.4 | 1 | 1.1 | 0.9
22 | 1 | 0.0078523 | 0.001968 | 0 | 0 | 1 | 0.98363 | -0.11486 | 0.4 | 1 | 1.1 | 0.9
23 | 1 | 0.0050846 | 0.0012743 | 0 | 0 | 1 | 0.98353 | -0.11553 | 0.4 | 1 | 1.1 | 0.9
18 | 1 | 0.0020355 | 0.00051015 | 0 | 0 | 1 | 0.99888 | -0.0077812 | 0.4 | 1 | 1.1 | 0.9
20 | 1 | 0.0049293 | 0.0012354 | 0 | 0 | 1 | 0.99816 | -0.012866 | 0.4 | 1 | 1.1 | 0.9
21 | 1 | 0.0071943 | 0.0018031 | 0 | 0 | 1 | 0.99716 | -0.01985 | 0.4 | 1 | 1.1 | 0.9
34 | 1 | 0.0035884 | 0.00089935 | 0 | 0 | 1 | 0.99659 | -0.023858 | 0.4 | 1 | 1.1 | 0.9
32 | 1 | 0.0041043 | 0.0010286 | 0 | 0 | 1 | 0.99647 | -0.024659 | 0.4 | 1 | 1.1 | 0.9
24 | 1 | 0.003277 | 0.0008213 | 0 | 0 | 1 | 0.9939 | -0.042686 | 0.4 | 1 | 1.1 | 0.9
25 | 1 | 0.007956 | 0.001994 | 0 | 0 | 1 | 0.99209 | -0.055488 | 0.4 | 1 | 1.1 | 0.9
33 | 1 | 0.0036829 | 0.00092301 | 0 | 0 | 1 | 0.9948 | -0.03639 | 0.4 | 1 | 1.1 | 0.9
37 | 1 | 0.010972 | 0.0027498 | 0 | 0 | 1 | 0.99141 | -0.060237 | 0.4 | 1 | 1.1 | 0.9
31 | 1 | 0 | 0 | 0 | 0 | 1 | 0.99535 | -0.032511 | 0.4 | 1 | 1.1 | 0.9
27 | 1 | 0.010593 | 0.0026549 | 0 | 0 | 1 | 0.99322 | -0.047474 | 0.4 | 1 | 1.1 | 0.9
29 | 1 | 0.0074661 | 0.0018712 | 0 | 0 | 1 | 0.99313 | -0.048071 | 0.4 | 1 | 1.1 | 0.9
30 | 1 | 0.0063588 | 0.0015937 | 0 | 0 | 1 | 0.99522 | -0.033441 | 0.4 | 1 | 1.1 | 0.9

## generator_data
GEN_BUS | PG | QG | QMAX | QMIN | VG | MBASE | GEN_STATUS | PMAX | PMIN
9 | 0.14943 | 0.037598 | 10 | -10 | 1 | 100 | 1 | 10 | 0

## branch_data
F_BUS | T_BUS | BR_R | BR_X | BR_B | RATE_A | RATE_B | RATE_C | TAP | SHIFT | BR_STATUS | ANGMIN | ANGMAX | P_in | Q_in | P_out | Q_out
1 | 2 | 4.228 | 1.6262 | 4.2668e-09 | 0 | 0 | 0 | 0 | 0 | 1 | -90 | 90 | 0.050302 | 0.012671 | -0.050188 | -0.012628
1 | 3 | 4.6214 | 1.7775 | 4.6638e-09 | 0 | 0 | 0 | 0 | 0 | 1 | -90 | 90 | -0.052243 | -0.013157 | 0.052378 | 0.013209
2 | 4 | 11.3604 | 4.3694 | 1.1465e-08 | 0 | 0 | 0 | 0 | 0 | 1 | -90 | 90 | 0.045373 | 0.011421 | -0.045121 | -0.011325
3 | 5 | 1.7382 | 0.66853 | 1.7541e-09 | 0 | 0 | 0 | 0 | 0 | 1 | -90 | 90 | 0.026512 | 0.0066552 | -0.026499 | -0.0066504
3 | 6 | 0.49063 | 0.1887 | 4.9513e-10 | 0 | 0 | 0 | 0 | 0 | 1 | -90 | 90 | -0.07889 | -0.019864 | 0.078923 | 0.019877
4 | 7 | 3.6506 | 1.4041 | 3.6841e-09 | 0 | 0 | 0 | 0 | 0 | 1 | -90 | 90 | 0.040672 | 0.01021 | -0.040606 | -0.010185
5 | 8 | 4.1263 | 1.587 | 4.1641e-09 | 0 | 0 | 0 | 0 | 0 | 1 | -90 | 90 | 0.023512 | 0.0059018 | -0.023488 | -0.0058928
6 | 9 | 1.5784 | 0.60706 | 1.5928e-09 | 0 | 0 | 0 | 0 | 0 | 1 | -90 | 90 | -0.084989 | -0.021397 | 0.08511 | 0.021444
7 | 16 | 0.22844 | 0.087863 | 2.3054e-10 | 0 | 0 | 0 | 0 | 0 | 1 | -90 | 90 | 0.037242 | 0.0093419 | -0.037238 | -0.0093406
8 | 35 | 2.2723 | 0.87397 | 2.2932e-09 | 0 | 0 | 0 | 0 | 0 | 1 | -90 | 90 | 0.018118 | 0.004547 | -0.01811 | -0.0045441
9 | 19 | 0.11276 | 0.04337 | 1.138e-10 | 0 | 0 | 0 | 0 | 0 | 1 | -90 | 90 | 0.058812 | 0.014774 | -0.058808 | -0.014773
16 | 13 | 4.0236 | 1.5475 | 4.0605e-09 | 0 | 0 | 0 | 0 | 0 | 1 | -90 | 90 | 0.033666 | 0.0084452 | -0.033616 | -0.0084264
35 | 36 | 4.6043 | 1.7709 | 4.6466e-09 | 0 | 0 | 0 | 0 | 0 | 1 | -90 | 90 | 0.01811 | 0.0045441 | -0.018094 | -0.0045384
19 | 17 | 1.5038 | 0.5784 | 1.5176e-09 | 0 | 0 | 0 | 0 | 0 | 1 | -90 | 90 | 0.056411 | 0.014172 | -0.05636 | -0.014152
13 | 15 | 1.8462 | 0.71007 | 1.8631e-09 | 0 | 0 | 0 | 0 | 0 | 1 | -90 | 90 | 0.018295 | 0.0045859 | -0.018288 | -0.0045834
13 | 11 | 0.81941 | 0.31516 | 8.2692e-10 | 0 | 0 | 0 | 0 | 0 | 1 | -90 | 90 | 0.015321 | 0.0038405 | -0.015319 | -0.0038398
36 | 27 | 9.7359 | 3.7446 | 9.8252e-09 | 0 | 0 | 0 | 0 | 0 | 1 | -90 | 90 | 0.018094 | 0.0045384 | -0.01806 | -0.0045262
17 | 18 | 0.18822 | 0.072393 | 1.8995e-10 | 0 | 0 | 0 | 0 | 0 | 1 | -90 | 90 | 0.054324 | 0.013642 | -0.054318 | -0.01364
10 | 11 | 5.4812 | 2.1081 | 5.5315e-09 | 0 | 0 | 0 | 0 | 0 | 1 | -90 | 90 | -0.012433 | -0.0031157 | 0.012442 | 0.0031188
10 | 12 | 1.0408 | 0.40031 | 1.0504e-09 | 0 | 0 | 0 | 0 | 0 | 1 | -90 | 90 | 0.0091762 | 0.0022995 | -0.0091752 | -0.0022993
12 | 14 | 3.4098 | 1.3115 | 3.4411e-09 | 0 | 0 | 0 | 0 | 0 | 1 | -90 | 90 | 0.0030912 | 0.00077444 | -0.0030908 | -0.00077464
15 | 22 | 1.0546 | 0.40561 | 1.0643e-09 | 0 | 0 | 0 | 0 | 0 | 1 | -90 | 90 | 0.012939 | 0.003243 | -0.012937 | -0.0032423
22 | 23 | 1.6607 | 0.63875 | 1.676e-09 | 0 | 0 | 0 | 0 | 0 | 1 | -90 | 90 | 0.005085 | 0.0012743 | -0.0050846 | -0.0012743
18 | 20 | 1.268 | 0.48769 | 1.2796e-09 | 0 | 0 | 0 | 0 | 0 | 1 | -90 | 90 | 0.052282 | 0.01313 | -0.052245 | -0.013116
20 | 21 | 1.9201 | 0.7385 | 1.9377e-09 | 0 | 0 | 0 | 0 | 0 | 1 | -90 | 90 | 0.047316 | 0.01188 | -0.04727 | -0.011863
21 | 34 | 1.2985 | 0.4994 | 1.3104e-09 | 0 | 0 | 0 | 0 | 0 | 1 | -90 | 90 | 0.040076 | 0.01006 | -0.040054 | -0.010051
34 | 32 | 0.28489 | 0.10957 | 2.8751e-10 | 0 | 0 | 0 | 0 | 0 | 1 | -90 | 90 | 0.036465 | 0.0091518 | -0.036461 | -0.0091503
32 | 31 | 3.144 | 1.2092 | 3.1728e-09 | 0 | 0 | 0 | 0 | 0 | 1 | -90 | 90 | 0.032357 | 0.0081217 | -0.032322 | -0.0081084
24 | 25 | 8.6837 | 3.3399 | 8.7633e-09 | 0 | 0 | 0 | 0 | 0 | 1 | -90 | 90 | 0.018969 | 0.004758 | -0.018935 | -0.004746
24 | 33 | 3.6498 | 1.4038 | 3.6833e-09 | 0 | 0 | 0 | 0 | 0 | 1 | -90 | 90 | -0.022246 | -0.0055793 | 0.022265 | 0.0055865
25 | 37 | 5.5439 | 2.1323 | 5.5947e-09 | 0 | 0 | 0 | 0 | 0 | 1 | -90 | 90 | 0.010979 | 0.002752 | -0.010972 | -0.0027498
33 | 31 | 1.9318 | 0.743 | 1.9495e-09 | 0 | 0 | 0 | 0 | 0 | 1 | -90 | 90 | -0.025948 | -0.0065095 | 0.025962 | 0.0065146
31 | 30 | 1.8868 | 0.7257 | 1.9041e-09 | 0 | 0 | 0 | 0 | 0 | 1 | -90 | 90 | 0.0063596 | 0.0015938 | -0.0063588 | -0.0015937
27 | 29 | 1.0279 | 0.39535 | 1.0373e-09 | 0 | 0 | 0 | 0 | 0 | 1 | -90 | 90 | 0.0074667 | 0.0018713 | -0.0074661 | -0.0018712