## bus_data
BUS_I | BUS_TYPE | Pd | Qd | Gs | Bs | area | Vm | Va | baseKV | zone | Vmax | Vmin
1 | 1 | 0.017282 | 0.0043312 | 0 | 0 | 1 | 0.99882 | -0.0082103 | 0.4 | 1 | 1.1 | 0.9
2 | 1 | 0.0038885 | 0.00097455 | 0 | 0 | 1 | 0.99501 | -0.03474 | 0.4 | 1 | 1.1 | 0.9
3 | 1 | 0.0035574 | 0.00089157 | 0 | 0 | 1 | 0.99917 | -0.0057607 | 0.4 | 1 | 1.1 | 0.9
4 | 1 | 0.0047215 | 0.0011833 | 0 | 0 | 1 | 0.99351 | -0.045235 | 0.4 | 1 | 1.1 | 0.9
5 | 1 | 0.004756 | 0.001192 | 0 | 0 | 1 | 0.99945 | -0.003802 | 0.4 | 1 | 1.1 | 0.9
6 | 1 | 0.0044499 | 0.0011153 | 0 | 0 | 1 | 0.99235 | -0.053387 | 0.4 | 1 | 1.1 | 0.9
16 | 3 | 0.004122 | 0.0010331 | 0 | 0 | 1 | 1 | 0 | 0.4 | 1 | 1.1 | 0.9
28 | 1 | 0 | 0 | 0 | 0 | 1 | 0.99111 | -0.062118 | 0.4 | 1 | 1.1 | 0.9
33 | 1 | 0.0084524 | 0.0021184 | 0 | 0 | 1 | 0.99192 | -0.056429 | 0.4 | 1 | 1.1 | 0.9
14 | 1 | 0.0060198 | 0.0015087 | 0 | 0 | 1 | 0.99956 | -0.0030633 | 0.4 | 1 | 1.1 | 0.9
29 | 1 | 0.0079196 | 0.0019849 | 0 | 0 | 1 | 0.9892 | -0.075526 | 0.4 | 1 | 1.1 | 0.9
13 | 1 | 0.0056278 | 0.0014105 | 0 | 0 | 1 | 0.99098 | -0.062978 | 0.4 | 1 | 1.1 | 0.9
11 | 1 | 0.0051141 | 0.0012817 | 0 | 0 | 1 | 0.99184 | -0.056963 | 0.4 | 1 | 1.1 | 0.9
10 | 1 | 0.0034779 | 0.00087165 | 0 | 0 | 1 | 0.99177 | -0.057496 | 0.4 | 1 | 1.1 | 0.9
7 | 1 | 0.0036878 | 0.00092424 | 0 | 0 | 1 | 0.99162 | -0.058549 | 0.4 | 1 | 1.1 | 0.9
8 | 1 | 0.0042196 | 0.0010575 | 0 | 0 | 1 | 0.99163 | -0.058455 | 0.4 | 1 | 1.1 | 0.9
15 | 1 | 0.0087686 | 0.0021976 | 0 | 0 | 1 | 0.99916 | -0.0058814 | 0.4 | 1 | 1.1 | 0.9
17 | 1 | 0.004817 | 0.0012072 | 0 | 0 | 1 | 0.99912 | -0.0061888 | 0.4 | 1 | 1.1 | 0.9
18 | 1 | 0.0025646 | 0.00064275 | 0 | 0 | 1 | 0.99908 | -0.0064781 | 0.4 | 1 | 1.1 | 0.9
19 | 1 | 0.0070868 | 0.0017761 | 0 | 0 | 1 | 0.98516 | -0.10415 | 0.4 | 1 | 1.1 | 0.9
20 | 1 | 0.0043693 | 0.001095 | 0 | 0 | 1 | 0.98518 | -0.10402 | 0.4 | 1 | 1.1 | 0.9
21 | 1 | 0 | 0 | 0 | 0 | 1 | 0.98478 | -0.10685 | 0.4 | 1 | 1.1 | 0.9
22 | 1 | 0.0026422 | 0.00066219 | 0 | 0 | 1 | 0.98522 | -0.1037 | 0.4 | 1 | 1.1 | 0.9
23 | 1 | 0.0043516 | 0.0010906 | 0 | 0 | 1 | 0.98441 | -0.10949 | 0.4 | 1 | 1.1 | 0.9
24 | 1 | 0.0037223 | 0.00093291 | 0 | 0 | 1 | 0.98435 | -0.10985 | 0.4 | 1 | 1.1 | 0.9
25 | 1 | 0.0072369 | 0.0018137 | 0 | 0 | 1 | 0.98734 | -0.088661 | 0.4 | 1 | 1.1 | 0.9
26 | 1 | 0.0032711 | 0.00081982 | 0 | 0 | 1 | 0.98409 | -0.11176 | 0.4 | 1 | 1.1 | 0.9
34 | 1 | 0 | 0 | 0 | 0 | 1 | 0.98379 | -0.11389 | 0.4 | 1 | 1.1 | 0.9
35 | 1 | 0.005804 | 0.0014546 | 0 | 0 | 1 | 0.98359 | -0.11526 | 0.4 | 1 | 1.1 | 0.9
31 | 1 | 0.0030044 | 0.00075298 | 0 | 0 | 1 | 0.98357 | -0.11546 | 0.4 | 1 | 1.1 | 0.9
30 | 1 | 0 | 0 | 0 | 0 | 1 | 0.98327 | -0.11756 | 0.4 | 1 | 1.1 | 0.9
32 | 1 | 0.0056843 | 0.0014246 | 0 | 0 | 1 | 0.98303 | -0.11927 | 0.4 | 1 | 1.1 | 0.9

## generator_data
GEN_BUS | PG | QG | QMAX | QMIN | VG | MBASE | GEN_STATUS | PMAX | PMIN
16 | 0.15178 | 0.038191 | 10 | -10 | 1 | 100 | 1 | 10 | 0

## branch_data
F_BUS | T_BUS | BR_R | BR_X | BR_B | RATE_A | RATE_B | RATE_C | TAP | SHIFT | BR_STATUS | ANGMIN | ANGMAX | P_in | Q_in | P_out | Q_out
1 | 2 | 3.4771 | 1.3373 | 3.509e-09 | 0 | 0 | 0 | 0 | 0 | 1 | -90 | 90 | 0.099742 | 0.025128 | -0.099373 | -0.024986
1 | 3 | 0.27438 | 0.10553 | 5.5379e-10 | 0 | 0 | 0 | 0 | 0 | 1 | -90 | 90 | -0.11702 | -0.029459 | 0.11706 | 0.029474
2 | 4 | 1.4244 | 0.54786 | 1.4375e-09 | 0 | 0 | 0 | 0 | 0 | 1 | -90 | 90 | 0.095485 | 0.024012 | -0.095345 | -0.023958
3 | 5 | 0.21302 | 0.08193 | 4.2995e-10 | 0 | 0 | 0 | 0 | 0 | 1 | -90 | 90 | -0.12062 | -0.030366 | 0.12065 | 0.030378
4 | 6 | 1.1611 | 0.44659 | 1.1718e-09 | 0 | 0 | 0 | 0 | 0 | 1 | -90 | 90 | 0.090624 | 0.022775 | -0.090521 | -0.022735
5 | 16 | 0.39798 | 0.15307 | 8.0326e-10 | 0 | 0 | 0 | 0 | 0 | 1 | -90 | 90 | -0.12541 | -0.03157 | 0.12548 | 0.031596
6 | 28 | 1.8412 | 0.70814 | 1.858e-09 | 0 | 0 | 0 | 0 | 0 | 1 | -90 | 90 | 0.061105 | 0.015362 | -0.061031 | -0.015334
6 | 33 | 1.5628 | 0.60106 | 1.5771e-09 | 0 | 0 | 0 | 0 | 0 | 1 | -90 | 90 | 0.024966 | 0.0062583 | -0.024955 | -0.0062545
16 | 14 | 1.7987 | 0.6918 | 1.8152e-09 | 0 | 0 | 0 | 0 | 0 | 1 | -90 | 90 | 0.022186 | 0.0055619 | -0.022177 | -0.0055585
28 | 29 | 3.1065 | 1.1948 | 3.135e-09 | 0 | 0 | 0 | 0 | 0 | 1 | -90 | 90 | 0.055403 | 0.013923 | -0.0553 | -0.013884
28 | 13 | 1.9554 | 0.75208 | 1.9734e-09 | 0 | 0 | 0 | 0 | 0 | 1 | -90 | 90 | 0.0056284 | 0.0014105 | -0.0056278 | -0.0014105
33 | 11 | 0.41528 | 0.15972 | 4.1909e-10 | 0 | 0 | 0 | 0 | 0 | 1 | -90 | 90 | 0.016503 | 0.0041361 | -0.016501 | -0.0041356
14 | 15 | 2.2697 | 0.87295 | 2.2905e-09 | 0 | 0 | 0 | 0 | 0 | 1 | -90 | 90 | 0.016157 | 0.0040498 | -0.016151 | -0.0040476
29 | 25 | 3.5406 | 1.3618 | 3.5731e-09 | 0 | 0 | 0 | 0 | 0 | 1 | -90 | 90 | 0.04738 | 0.011899 | -0.047294 | -0.011866
11 | 10 | 0.5999 | 0.23073 | 6.054e-10 | 0 | 0 | 0 | 0 | 0 | 1 | -90 | 90 | 0.011387 | 0.0028539 | -0.011386 | -0.0028537
10 | 8 | 1.5532 | 0.59738 | 1.5675e-09 | 0 | 0 | 0 | 0 | 0 | 1 | -90 | 90 | 0.0079085 | 0.001982 | -0.0079074 | -0.0019818
7 | 8 | 0.32425 | 0.12471 | 3.2722e-10 | 0 | 0 | 0 | 0 | 0 | 1 | -90 | 90 | -0.0036878 | -0.00092424 | 0.0036878 | 0.00092423
15 | 17 | 0.54138 | 0.20822 | 5.4635e-10 | 0 | 0 | 0 | 0 | 0 | 1 | -90 | 90 | 0.007382 | 0.00185 | -0.0073817 | -0.0018499
17 | 18 | 1.4664 | 0.56399 | 1.4798e-09 | 0 | 0 | 0 | 0 | 0 | 1 | -90 | 90 | 0.0025647 | 0.00064264 | -0.0025646 | -0.00064275
19 | 20 | 0.049919 | 0.0192 | 5.0377e-11 | 0 | 0 | 0 | 0 | 0 | 1 | -90 | 90 | -0.03296 | -0.0082625 | 0.03296 | 0.0082627
19 | 21 | 1.3238 | 0.50916 | 1.336e-09 | 0 | 0 | 0 | 0 | 0 | 1 | -90 | 90 | 0.025873 | 0.0064864 | -0.025863 | -0.0064828
20 | 22 | 0.10704 | 0.041169 | 1.0802e-10 | 0 | 0 | 0 | 0 | 0 | 1 | -90 | 90 | -0.037329 | -0.0093578 | 0.037331 | 0.0093584
21 | 23 | 7.6325 | 2.9356 | 7.7025e-09 | 0 | 0 | 0 | 0 | 0 | 1 | -90 | 90 | 0.0043532 | 0.0010905 | -0.0043516 | -0.0010906
21 | 24 | 1.7613 | 0.67744 | 1.7775e-09 | 0 | 0 | 0 | 0 | 0 | 1 | -90 | 90 | 0.02151 | 0.0053923 | -0.021501 | -0.005389
22 | 25 | 4.7688 | 1.8341 | 4.8125e-09 | 0 | 0 | 0 | 0 | 0 | 1 | -90 | 90 | -0.039973 | -0.010021 | 0.040057 | 0.010052
24 | 26 | 1.3565 | 0.52174 | 1.369e-09 | 0 | 0 | 0 | 0 | 0 | 1 | -90 | 90 | 0.017779 | 0.0044561 | -0.017774 | -0.0044545
26 | 34 | 1.8468 | 0.7103 | 1.8637e-09 | 0 | 0 | 0 | 0 | 0 | 1 | -90 | 90 | 0.014503 | 0.0036346 | -0.014499 | -0.0036332
34 | 35 | 2.987 | 1.1488 | 3.0144e-09 | 0 | 0 | 0 | 0 | 0 | 1 | -90 | 90 | 0.0058051 | 0.0014547 | -0.005804 | -0.0014546
34 | 31 | 2.2749 | 0.87498 | 2.2958e-09 | 0 | 0 | 0 | 0 | 0 | 1 | -90 | 90 | 0.0086935 | 0.0021784 | -0.0086916 | -0.0021779
31 | 30 | 4.6557 | 1.7907 | 4.6985e-09 | 0 | 0 | 0 | 0 | 0 | 1 | -90 | 90 | 0.0056872 | 0.0014249 | -0.0056856 | -0.0014248
30 | 32 | 3.7802 | 1.4539 | 3.8149e-09 | 0 | 0 | 0 | 0 | 0 | 1 | -90 | 90 | 0.0056856 | 0.0014248 | -0.0056842 | -0.0014246