## bus_data
BUS_I | BUS_TYPE | Pd | Qd | Gs | Bs | area | Vm | Va | baseKV | zone | Vmax | Vmin
1 | 1 | 0.0024934 | 0.00062491 | 0 | 0 | 1 | 0.98444 | -0.1087 | 0.4 | 1 | 1.1 | 0.9
2 | 1 | 0 | 0 | 0 | 0 | 1 | 0.98453 | -0.10808 | 0.4 | 1 | 1.1 | 0.9
3 | 1 | 0.0031673 | 0.0007938 | 0 | 0 | 1 | 0.98433 | -0.10944 | 0.4 | 1 | 1.1 | 0.9
4 | 1 | 0 | 0 | 0 | 0 | 1 | 0.98592 | -0.098267 | 0.4 | 1 | 1.1 | 0.9
5 | 1 | 0 | 0 | 0 | 0 | 1 | 0.98078 | -0.13454 | 0.4 | 1 | 1.1 | 0.9
31 | 1 | 0.0036708 | 0.00091998 | 0 | 0 | 1 | 0.98401 | -0.11172 | 0.4 | 1 | 1.1 | 0.9
35 | 1 | 0 | 0 | 0 | 0 | 1 | 0.98696 | -0.090898 | 0.4 | 1 | 1.1 | 0.9
33 | 1 | 0.010166 | 0.0025478 | 0 | 0 | 1 | 0.9848 | -0.10618 | 0.4 | 1 | 1.1 | 0.9
6 | 1 | 0.0028098 | 0.00070421 | 0 | 0 | 1 | 0.97726 | -0.15956 | 0.4 | 1 | 1.1 | 0.9
47 | 1 | 0.041086 | 0.010297 | 0 | 0 | 1 | 0.98382 | -0.11321 | 0.4 | 1 | 1.1 | 0.9
39 | 1 | 0 | 0 | 0 | 0 | 1 | 0.98914 | -0.075593 | 0.4 | 1 | 1.1 | 0.9
34 | 1 | 0.011039 | 0.0027667 | 0 | 0 | 1 | 0.98475 | -0.10657 | 0.4 | 1 | 1.1 | 0.9
7 | 1 | 0.0046301 | 0.0011604 | 0 | 0 | 1 | 0.9743 | -0.18076 | 0.4 | 1 | 1.1 | 0.9
8 | 1 | 0.0057483 | 0.0014407 | 0 | 0 | 1 | 0.97335 | -0.18754 | 0.4 | 1 | 1.1 | 0.9
32 | 1 | 0 | 0 | 0 | 0 | 1 | 0.9728 | -0.19153 | 0.4 | 1 | 1.1 | 0.9
46 | 1 | 0.0079156 | 0.0019838 | 0 | 0 | 1 | 0.97189 | -0.19805 | 0.4 | 1 | 1.1 | 0.9
9 | 1 | 0.002499 | 0.00062631 | 0 | 0 | 1 | 0.99431 | -0.039418 | 0.4 | 1 | 1.1 | 0.9
10 | 1 | 0 | 0 | 0 | 0 | 1 | 0.99454 | -0.037858 | 0.4 | 1 | 1.1 | 0.9
11 | 1 | 0 | 0 | 0 | 0 | 1 | 0.99353 | -0.044848 | 0.4 | 1 | 1.1 | 0.9
12 | 1 | 0 | 0 | 0 | 0 | 1 | 0.99746 | -0.017569 | 0.4 | 1 | 1.1 | 0.9
13 | 1 | 0.0024518 | 0.00061447 | 0 | 0 | 1 | 0.99263 | -0.051153 | 0.4 | 1 | 1.1 | 0.9
14 | 1 | 0.004362 | 0.0010932 | 0 | 0 | 1 | 0.99339 | -0.045826 | 0.4 | 1 | 1.1 | 0.9
17 | 1 | 0 | 0 | 0 | 0 | 1 | 0.99778 | -0.015312 | 0.4 | 1 | 1.1 | 0.9
15 | 1 | 0.0025555 | 0.00064048 | 0 | 0 | 1 | 0.99733 | -0.018481 | 0.4 | 1 | 1.1 | 0.9
38 | 1 | 0 | 0 | 0 | 0 | 1 | 0.99245 | -0.052372 | 0.4 | 1 | 1.1 | 0.9
49 | 1 | 0.0027844 | 0.00069784 | 0 | 0 | 1 | 0.99772 | -0.015735 | 0.4 | 1 | 1.1 | 0.9
20 | 1 | 0 | 0 | 0 | 0 | 1 | 0.99828 | -0.011853 | 0.4 | 1 | 1.1 | 0.9
16 | 1 | 0.0027767 | 0.0006959 | 0 | 0 | 1 | 0.99723 | -0.019191 | 0.4 | 1 | 1.1 | 0.9
40 | 1 | 0.0025097 | 0.00062898 | 0 | 0 | 1 | 0.99186 | -0.056581 | 0.4 | 1 | 1.1 | 0.9
37 | 1 | 0 | 0 | 0 | 0 | 1 | 0.98943 | -0.073544 | 0.4 | 1 | 1.1 | 0.9
22 | 3 | 0.0024454 | 0.00061287 | 0 | 0 | 1 | 1 | 0 | 0.4 | 1 | 1.1 | 0.9
18 | 1 | 0.0010005 | 0.00025074 | 0 | 0 | 1 | 0.99819 | -0.012457 | 0.4 | 1 | 1.1 | 0.9
19 | 1 | 0.0022547 | 0.00056507 | 0 | 0 | 1 | 0.99798 | -0.013951 | 0.4 | 1 | 1.1 | 0.9
21 | 1 | 0 | 0 | 0 | 0 | 1 | 0.99764 | -0.016253 | 0.4 | 1 | 1.1 | 0.9
24 | 1 | 0.0047587 | 0.0011927 | 0 | 0 | 1 | 0.97706 | -0.16082 | 0.4 | 1 | 1.1 | 0.9
23 | 1 | 0.0030288 | 0.0007591 | 0 | 0 | 1 | 0.97625 | -0.1666 | 0.4 | 1 | 1.1 | 0.9
25 | 1 | 0.0053406 | 0.0013385 | 0 | 0 | 1 | 0.976 | -0.16838 | 0.4 | 1 | 1.1 | 0.9
26 | 1 | 0.0077159 | 0.0019338 | 0 | 0 | 1 | 0.97559 | -0.17136 | 0.4 | 1 | 1.1 | 0.9
27 | 1 | 0 | 0 | 0 | 0 | 1 | 0.97542 | -0.17256 | 0.4 | 1 | 1.1 | 0.9
28 | 1 | 0 | 0 | 0 | 0 | 1 | 0.97525 | -0.17378 | 0.4 | 1 | 1.1 | 0.9
30 | 1 | 0.0042767 | 0.0010718 | 0 | 0 | 1 | 0.97512 | -0.17467 | 0.4 | 1 | 1.1 | 0.9
29 | 1 | 0.0043089 | 0.0010799 | 0 | 0 | 1 | 0.97507 | -0.1751 | 0.4 | 1 | 1.1 | 0.9
43 | 1 | 0.006457 | 0.0016183 | 0 | 0 | 1 | 0.97141 | -0.2015 | 0.4 | 1 | 1.1 | 0.9
48 | 1 | 0.0088273 | 0.0022123 | 0 | 0 | 1 | 0.9887 | -0.078708 | 0.4 | 1 | 1.1 | 0.9
36 | 1 | 0.0032984 | 0.00082665 | 0 | 0 | 1 | 0.98923 | -0.074967 | 0.4 | 1 | 1.1 | 0.9
44 | 1 | 0.0037079 | 0.0009293 | 0 | 0 | 1 | 0.99126 | -0.060822 | 0.4 | 1 | 1.1 | 0.9
45 | 1 | 0.0081951 | 0.0020539 | 0 | 0 | 1 | 0.99085 | -0.063724 | 0.4 | 1 | 1.1 | 0.9
41 | 1 | 0.0043433 | 0.0010885 | 0 | 0 | 1 | 0.97115 | -0.20336 | 0.4 | 1 | 1.1 | 0.9
42 | 1 | 0 | 0 | 0 | 0 | 1 | 0.97133 | -0.20206 | 0.4 | 1 | 1.1 | 0.9

## generator_data
GEN_BUS | PG | QG | QMAX | QMIN | VG | MBASE | GEN_STATUS | PMAX | PMIN
22 | 0.18566 | 0.046908 | 10 | -10 | 1 | 100 | 1 | 10 | 0

## branch_data
F_BUS | T_BUS | BR_R | BR_X | BR_B | RATE_A | RATE_B | RATE_C | TAP | SHIFT | BR_STATUS | ANGMIN | ANGMAX | P_in | Q_in | P_out | Q_out
1 | 2 | 0.82864 | 0.31871 | 8.3625e-10 | 0 | 0 | 0 | 0 | 0 | 1 | -90 | 90 | -0.0093333 | -0.0023385 | 0.0093341 | 0.0023387
1 | 3 | 1.3776 | 0.52984 | 1.3902e-09 | 0 | 0 | 0 | 0 | 0 | 1 | -90 | 90 | 0.0068399 | 0.0017136 | -0.0068392 | -0.0017135
2 | 4 | 3.0061 | 1.1562 | 9.1011e-09 | 0 | 0 | 0 | 0 | 0 | 1 | -90 | 90 | -0.041611 | -0.010473 | 0.041668 | 0.010495
2 | 5 | 10.4219 | 4.0084 | 1.0518e-08 | 0 | 0 | 0 | 0 | 0 | 1 | -90 | 90 | 0.032277 | 0.0081348 | -0.032158 | -0.00809
3 | 31 | 7.814 | 3.0054 | 7.8857e-09 | 0 | 0 | 0 | 0 | 0 | 1 | -90 | 90 | 0.0036719 | 0.00091967 | -0.0036708 | -0.00091999
4 | 35 | 1.4947 | 0.57488 | 4.5252e-09 | 0 | 0 | 0 | 0 | 0 | 1 | -90 | 90 | -0.062897 | -0.015818 | 0.062962 | 0.015842
4 | 33 | 4.7195 | 1.8152 | 4.7628e-09 | 0 | 0 | 0 | 0 | 0 | 1 | -90 | 90 | 0.021229 | 0.0053232 | -0.021206 | -0.0053147
5 | 6 | 9.7829 | 3.7627 | 9.8727e-09 | 0 | 0 | 0 | 0 | 0 | 1 | -90 | 90 | 0.032158 | 0.00809 | -0.032046 | -0.0080479
35 | 47 | 6.8678 | 2.6414 | 6.9308e-09 | 0 | 0 | 0 | 0 | 0 | 1 | -90 | 90 | 0.041213 | 0.010345 | -0.041086 | -0.010297
35 | 39 | 1.8787 | 0.72258 | 5.6879e-09 | 0 | 0 | 0 | 0 | 0 | 1 | -90 | 90 | -0.10418 | -0.026188 | 0.1044 | 0.026273
33 | 34 | 0.44911 | 0.17273 | 4.5323e-10 | 0 | 0 | 0 | 0 | 0 | 1 | -90 | 90 | 0.01104 | 0.0027669 | -0.011039 | -0.0027667
6 | 7 | 9.0297 | 3.473 | 9.1125e-09 | 0 | 0 | 0 | 0 | 0 | 1 | -90 | 90 | 0.029236 | 0.0073438 | -0.02915 | -0.0073116
39 | 48 | 4.4933 | 1.7282 | 4.5346e-09 | 0 | 0 | 0 | 0 | 0 | 1 | -90 | 90 | 0.0088311 | 0.0022134 | -0.0088273 | -0.0022123
39 | 37 | 0.2324 | 0.089383 | 7.0359e-10 | 0 | 0 | 0 | 0 | 0 | 1 | -90 | 90 | -0.11323 | -0.028486 | 0.11326 | 0.028498
7 | 8 | 3.4258 | 1.3176 | 3.4573e-09 | 0 | 0 | 0 | 0 | 0 | 1 | -90 | 90 | 0.02452 | 0.0061512 | -0.024497 | -0.0061427
8 | 32 | 2.6275 | 1.0106 | 2.6516e-09 | 0 | 0 | 0 | 0 | 0 | 1 | -90 | 90 | 0.018749 | 0.004702 | -0.018739 | -0.0046983
32 | 46 | 4.2895 | 1.6498 | 4.3289e-09 | 0 | 0 | 0 | 0 | 0 | 1 | -90 | 90 | 0.018739 | 0.0046983 | -0.018722 | -0.0046922
46 | 43 | 3.9202 | 1.5078 | 3.9562e-09 | 0 | 0 | 0 | 0 | 0 | 1 | -90 | 90 | 0.010806 | 0.0027084 | -0.010801 | -0.0027068
9 | 10 | 0.14412 | 0.055432 | 4.3633e-10 | 0 | 0 | 0 | 0 | 0 | 1 | -90 | 90 | -0.1409 | -0.035503 | 0.14093 | 0.035515
9 | 11 | 0.51009 | 0.19619 | 1.5443e-09 | 0 | 0 | 0 | 0 | 0 | 1 | -90 | 90 | 0.1384 | 0.034876 | -0.13829 | -0.034836
10 | 12 | 1.8796 | 0.72293 | 5.6906e-09 | 0 | 0 | 0 | 0 | 0 | 1 | -90 | 90 | -0.14093 | -0.035515 | 0.14133 | 0.035668
11 | 13 | 0.61085 | 0.23494 | 1.8494e-09 | 0 | 0 | 0 | 0 | 0 | 1 | -90 | 90 | 0.13393 | 0.033743 | -0.13381 | -0.033698
11 | 14 | 2.8823 | 1.1086 | 2.9088e-09 | 0 | 0 | 0 | 0 | 0 | 1 | -90 | 90 | 0.0043626 | 0.0010932 | -0.004362 | -0.0010932
12 | 17 | 0.20206 | 0.077717 | 6.1175e-10 | 0 | 0 | 0 | 0 | 0 | 1 | -90 | 90 | -0.14666 | -0.037005 | 0.14671 | 0.037022
12 | 15 | 2.2149 | 0.8519 | 2.2353e-09 | 0 | 0 | 0 | 0 | 0 | 1 | -90 | 90 | 0.0053331 | 0.0013362 | -0.0053325 | -0.0013361
13 | 38 | 0.12011 | 0.046197 | 3.6365e-10 | 0 | 0 | 0 | 0 | 0 | 1 | -90 | 90 | 0.13136 | 0.033083 | -0.13134 | -0.033075
17 | 49 | 1.9686 | 0.75715 | 1.9867e-09 | 0 | 0 | 0 | 0 | 0 | 1 | -90 | 90 | 0.0027846 | 0.0006977 | -0.0027844 | -0.00069784
17 | 20 | 0.30403 | 0.11693 | 9.2045e-10 | 0 | 0 | 0 | 0 | 0 | 1 | -90 | 90 | -0.14949 | -0.03772 | 0.14956 | 0.037748
15 | 16 | 3.3112 | 1.2736 | 3.3416e-09 | 0 | 0 | 0 | 0 | 0 | 1 | -90 | 90 | 0.0027769 | 0.00069567 | -0.0027767 | -0.0006959
38 | 40 | 3.7429 | 1.4396 | 3.7772e-09 | 0 | 0 | 0 | 0 | 0 | 1 | -90 | 90 | 0.014431 | 0.0036181 | -0.014423 | -0.0036152
38 | 37 | 2.34 | 0.90002 | 7.0845e-09 | 0 | 0 | 0 | 0 | 0 | 1 | -90 | 90 | 0.11691 | 0.029457 | -0.11656 | -0.029325
20 | 22 | 0.85445 | 0.32863 | 2.5869e-09 | 0 | 0 | 0 | 0 | 0 | 1 | -90 | 90 | -0.18291 | -0.046178 | 0.18321 | 0.046295
20 | 18 | 0.23888 | 0.091878 | 7.2322e-10 | 0 | 0 | 0 | 0 | 0 | 1 | -90 | 90 | 0.033342 | 0.0084302 | -0.033339 | -0.0084292
40 | 44 | 4.5606 | 1.7541 | 4.6024e-09 | 0 | 0 | 0 | 0 | 0 | 1 | -90 | 90 | 0.011913 | 0.0029862 | -0.011906 | -0.002984
37 | 36 | 5.499 | 2.115 | 5.5495e-09 | 0 | 0 | 0 | 0 | 0 | 1 | -90 | 90 | 0.003299 | 0.00082636 | -0.0032984 | -0.00082665
18 | 19 | 0.60998 | 0.23461 | 1.8467e-09 | 0 | 0 | 0 | 0 | 0 | 1 | -90 | 90 | 0.032338 | 0.0081785 | -0.032332 | -0.008176
19 | 21 | 1.0107 | 0.38873 | 3.0599e-09 | 0 | 0 | 0 | 0 | 0 | 1 | -90 | 90 | 0.030077 | 0.007611 | -0.030067 | -0.0076075
21 | 24 | 62.2562 | 23.9447 | 1.2565e-07 | 0 | 0 | 0 | 0 | 0 | 1 | -90 | 90 | 0.030067 | 0.0076076 | -0.029465 | -0.0073884
24 | 23 | 2.9135 | 1.1206 | 2.9403e-09 | 0 | 0 | 0 | 0 | 0 | 1 | -90 | 90 | 0.024707 | 0.0061959 | -0.024687 | -0.0061885
23 | 25 | 1.0216 | 0.39292 | 1.031e-09 | 0 | 0 | 0 | 0 | 0 | 1 | -90 | 90 | 0.021658 | 0.0054294 | -0.021653 | -0.0054275
25 | 26 | 2.2627 | 0.87028 | 2.2835e-09 | 0 | 0 | 0 | 0 | 0 | 1 | -90 | 90 | 0.016312 | 0.004089 | -0.016305 | -0.0040866
26 | 27 | 1.7382 | 0.66855 | 1.7542e-09 | 0 | 0 | 0 | 0 | 0 | 1 | -90 | 90 | 0.0085897 | 0.0021528 | -0.0085882 | -0.0021524
27 | 28 | 1.7507 | 0.67336 | 1.7668e-09 | 0 | 0 | 0 | 0 | 0 | 1 | -90 | 90 | 0.0085882 | 0.0021524 | -0.0085868 | -0.002152
28 | 30 | 1.2937 | 0.49756 | 1.3055e-09 | 0 | 0 | 0 | 0 | 0 | 1 | -90 | 90 | 0.0085868 | 0.002152 | -0.0085857 | -0.0021518
30 | 29 | 1.2127 | 0.46642 | 1.2238e-09 | 0 | 0 | 0 | 0 | 0 | 1 | -90 | 90 | 0.0043091 | 0.0010799 | -0.0043088 | -0.0010799
43 | 42 | 1.5942 | 0.61315 | 1.6088e-09 | 0 | 0 | 0 | 0 | 0 | 1 | -90 | 90 | 0.0043443 | 0.0010885 | -0.004344 | -0.0010885
44 | 45 | 4.5305 | 1.7425 | 4.5721e-09 | 0 | 0 | 0 | 0 | 0 | 1 | -90 | 90 | 0.0081983 | 0.0020547 | -0.008195 | -0.0020539
41 | 42 | 3.6767 | 1.4141 | 3.7105e-09 | 0 | 0 | 0 | 0 | 0 | 1 | -90 | 90 | -0.0043432 | -0.0010885 | 0.004344 | 0.0010885