## bus_data
BUS_I | BUS_TYPE | Pd | Qd | Gs | Bs | area | Vm | Va | baseKV | zone | Vmax | Vmin
1 | 1 | 0.0040094 | 0.0010049 | 0 | 0 | 1 | 0.98359 | -0.11469 | 0.4 | 1 | 1.1 | 0.9
2 | 1 | 0 | 0 | 0 | 0 | 1 | 0.9838 | -0.11316 | 0.4 | 1 | 1.1 | 0.9
3 | 1 | 0 | 0 | 0 | 0 | 1 | 0.98175 | -0.12775 | 0.4 | 1 | 1.1 | 0.9
5 | 1 | 0 | 0 | 0 | 0 | 1 | 0.98803 | -0.083322 | 0.4 | 1 | 1.1 | 0.9
37 | 1 | 0.0027317 | 0.00068464 | 0 | 0 | 1 | 0.98165 | -0.12847 | 0.4 | 1 | 1.1 | 0.9
15 | 1 | 0.0041601 | 0.0010426 | 0 | 0 | 1 | 0.97916 | -0.14618 | 0.4 | 1 | 1.1 | 0.9
4 | 1 | 0 | 0 | 0 | 0 | 1 | 0.99297 | -0.048718 | 0.4 | 1 | 1.1 | 0.9
29 | 1 | 0 | 0 | 0 | 0 | 1 | 0.9947 | -0.036724 | 0.4 | 1 | 1.1 | 0.9
28 | 1 | 0.021824 | 0.0054697 | 0 | 0 | 1 | 0.99239 | -0.052856 | 0.4 | 1 | 1.1 | 0.9
39 | 1 | 0.0098007 | 0.0024563 | 0 | 0 | 1 | 0.98784 | -0.084644 | 0.4 | 1 | 1.1 | 0.9
31 | 1 | 0.0058292 | 0.0014609 | 0 | 0 | 1 | 0.98674 | -0.092402 | 0.4 | 1 | 1.1 | 0.9
14 | 1 | 0.0040646 | 0.0010187 | 0 | 0 | 1 | 0.97874 | -0.14915 | 0.4 | 1 | 1.1 | 0.9
33 | 1 | 0.021981 | 0.0055091 | 0 | 0 | 1 | 0.99426 | -0.039763 | 0.4 | 1 | 1.1 | 0.9
21 | 3 | 0.023077 | 0.0057836 | 0 | 0 | 1 | 1 | 0 | 0.4 | 1 | 1.1 | 0.9
30 | 1 | 0.02167 | 0.005431 | 0 | 0 | 1 | 0.98632 | -0.095391 | 0.4 | 1 | 1.1 | 0.9
6 | 1 | 0.002255 | 0.00056517 | 0 | 0 | 1 | 0.97684 | -0.16279 | 0.4 | 1 | 1.1 | 0.9
7 | 1 | 0 | 0 | 0 | 0 | 1 | 0.97645 | -0.16562 | 0.4 | 1 | 1.1 | 0.9
8 | 1 | 0 | 0 | 0 | 0 | 1 | 0.97759 | -0.1574 | 0.4 | 1 | 1.1 | 0.9
9 | 1 | 0.0044549 | 0.0011165 | 0 | 0 | 1 | 0.97634 | -0.16637 | 0.4 | 1 | 1.1 | 0.9
10 | 1 | 0 | 0 | 0 | 0 | 1 | 0.97587 | -0.16975 | 0.4 | 1 | 1.1 | 0.9
11 | 1 | 0.002828 | 0.00070876 | 0 | 0 | 1 | 0.97807 | -0.15401 | 0.4 | 1 | 1.1 | 0.9
47 | 1 | 0.0023904 | 0.00059909 | 0 | 0 | 1 | 0.97582 | -0.17009 | 0.4 | 1 | 1.1 | 0.9
46 | 1 | 0.003722 | 0.00093282 | 0 | 0 | 1 | 0.97559 | -0.17173 | 0.4 | 1 | 1.1 | 0.9
12 | 1 | 0 | 0 | 0 | 0 | 1 | 0.97815 | -0.15339 | 0.4 | 1 | 1.1 | 0.9
13 | 1 | 0 | 0 | 0 | 0 | 1 | 0.97788 | -0.15536 | 0.4 | 1 | 1.1 | 0.9
42 | 1 | 0.0042544 | 0.0010663 | 0 | 0 | 1 | 0.97782 | -0.15574 | 0.4 | 1 | 1.1 | 0.9
40 | 1 | 0.0042568 | 0.0010669 | 0 | 0 | 1 | 0.9778 | -0.15589 | 0.4 | 1 | 1.1 | 0.9
41 | 1 | 0.0020055 | 0.00050262 | 0 | 0 | 1 | 0.97778 | -0.15607 | 0.4 | 1 | 1.1 | 0.9
16 | 1 | 0.007938 | 0.0019895 | 0 | 0 | 1 | 0.97499 | -0.17573 | 0.4 | 1 | 1.1 | 0.9
17 | 1 | 0 | 0 | 0 | 0 | 1 | 0.97381 | -0.18415 | 0.4 | 1 | 1.1 | 0.9
48 | 1 | 0 | 0 | 0 | 0 | 1 | 0.97694 | -0.16178 | 0.4 | 1 | 1.1 | 0.9
18 | 1 | 0 | 0 | 0 | 0 | 1 | 0.97364 | -0.18535 | 0.4 | 1 | 1.1 | 0.9
49 | 1 | 0.0032204 | 0.0008071 | 0 | 0 | 1 | 0.97824 | -0.15248 | 0.4 | 1 | 1.1 | 0.9
20 | 1 | 0 | 0 | 0 | 0 | 1 | 0.97325 | -0.18813 | 0.4 | 1 | 1.1 | 0.9
19 | 1 | 0.028196 | 0.0070665 | 0 | 0 | 1 | 0.97058 | -0.20737 | 0.4 | 1 | 1.1 | 0.9
22 | 1 | 0.0024956 | 0.00062547 | 0 | 0 | 1 | 0.98121 | -0.13141 | 0.4 | 1 | 1.1 | 0.9
23 | 1 | 0 | 0 | 0 | 0 | 1 | 0.98136 | -0.13037 | 0.4 | 1 | 1.1 | 0.9
24 | 1 | 0.0057118 | 0.0014315 | 0 | 0 | 1 | 0.97977 | -0.14166 | 0.4 | 1 | 1.1 | 0.9
25 | 1 | 0 | 0 | 0 | 0 | 1 | 0.98535 | -0.10224 | 0.4 | 1 | 1.1 | 0.9
32 | 1 | 0.0043242 | 0.0010837 | 0 | 0 | 1 | 0.9851 | -0.10402 | 0.4 | 1 | 1.1 | 0.9
26 | 1 | 0 | 0 | 0 | 0 | 1 | 0.98399 | -0.11187 | 0.4 | 1 | 1.1 | 0.9
43 | 1 | 0.0053229 | 0.001334 | 0 | 0 | 1 | 0.98394 | -0.11221 | 0.4 | 1 | 1.1 | 0.9
44 | 1 | 0 | 0 | 0 | 0 | 1 | 0.98378 | -0.1134 | 0.4 | 1 | 1.1 | 0.9
27 | 1 | 0 | 0 | 0 | 0 | 1 | 0.98305 | -0.1186 | 0.4 | 1 | 1.1 | 0.9
38 | 1 | 0.010188 | 0.0025533 | 0 | 0 | 1 | 0.98288 | -0.11979 | 0.4 | 1 | 1.1 | 0.9
34 | 1 | 0.0033905 | 0.00084975 | 0 | 0 | 1 | 0.9848 | -0.10611 | 0.4 | 1 | 1.1 | 0.9
45 | 1 | 0.0049665 | 0.0012447 | 0 | 0 | 1 | 0.98371 | -0.11386 | 0.4 | 1 | 1.1 | 0.9
35 | 1 | 0.0047018 | 0.0011784 | 0 | 0 | 1 | 0.9846 | -0.10755 | 0.4 | 1 | 1.1 | 0.9
36 | 1 | 0.0031523 | 0.00079004 | 0 | 0 | 1 | 0.9846 | -0.10756 | 0.4 | 1 | 1.1 | 0.9

## generator_data
GEN_BUS | PG | QG | QMAX | QMIN | VG | MBASE | GEN_STATUS | PMAX | PMIN
21 | 0.2324 | 0.058688 | 10 | -10 | 1 | 100 | 1 | 10 | 0

## branch_data
F_BUS | T_BUS | BR_R | BR_X | BR_B | RATE_A | RATE_B | RATE_C | TAP | SHIFT | BR_STATUS | ANGMIN | ANGMAX | P_in | Q_in | P_out | Q_out
1 | 2 | 4.8324 | 1.8586 | 4.8768e-09 | 0 | 0 | 0 | 0 | 0 | 1 | -90 | 90 | -0.0040094 | -0.0010049 | 0.0040102 | 0.0010047
2 | 3 | 4.9414 | 1.9005 | 9.9734e-09 | 0 | 0 | 0 | 0 | 0 | 1 | -90 | 90 | 0.037345 | 0.0093828 | -0.037269 | -0.0093547
2 | 5 | 9.1703 | 3.527 | 1.8509e-08 | 0 | 0 | 0 | 0 | 0 | 1 | -90 | 90 | -0.041355 | -0.010388 | 0.041527 | 0.010452
3 | 37 | 3.2932 | 1.2666 | 3.3234e-09 | 0 | 0 | 0 | 0 | 0 | 1 | -90 | 90 | 0.002732 | 0.00068443 | -0.0027317 | -0.00068464
3 | 15 | 6.7038 | 2.5784 | 1.3531e-08 | 0 | 0 | 0 | 0 | 0 | 1 | -90 | 90 | 0.034537 | 0.0086703 | -0.034449 | -0.0086377
5 | 39 | 1.7147 | 0.6595 | 1.7304e-09 | 0 | 0 | 0 | 0 | 0 | 1 | -90 | 90 | 0.0098025 | 0.0024568 | -0.0098007 | -0.0024563
5 | 31 | 1.037 | 0.39886 | 2.0931e-09 | 0 | 0 | 0 | 0 | 0 | 1 | -90 | 90 | 0.11198 | 0.028172 | -0.11184 | -0.028117
5 | 4 | 2.7265 | 1.0486 | 5.503e-09 | 0 | 0 | 0 | 0 | 0 | 1 | -90 | 90 | -0.16331 | -0.04108 | 0.1641 | 0.041384
15 | 14 | 1.2242 | 0.47084 | 1.2354e-09 | 0 | 0 | 0 | 0 | 0 | 1 | -90 | 90 | 0.030289 | 0.0075951 | -0.030276 | -0.0075904
4 | 29 | 0.8385 | 0.3225 | 1.6924e-09 | 0 | 0 | 0 | 0 | 0 | 1 | -90 | 90 | -0.18594 | -0.046858 | 0.18625 | 0.046979
4 | 28 | 2.434 | 0.93615 | 2.4563e-09 | 0 | 0 | 0 | 0 | 0 | 1 | -90 | 90 | 0.021837 | 0.0054743 | -0.021824 | -0.0054697
29 | 33 | 1.7808 | 0.68491 | 3.5942e-09 | 0 | 0 | 0 | 0 | 0 | 1 | -90 | 90 | 0.021991 | 0.0055123 | -0.021981 | -0.0055091
29 | 21 | 2.3097 | 0.88834 | 4.6617e-09 | 0 | 0 | 0 | 0 | 0 | 1 | -90 | 90 | -0.20824 | -0.052491 | 0.20932 | 0.052904
31 | 30 | 0.35968 | 0.13834 | 7.2595e-10 | 0 | 0 | 0 | 0 | 0 | 1 | -90 | 90 | 0.10601 | 0.026656 | -0.10597 | -0.026639
14 | 12 | 2.0187 | 0.77643 | 2.0373e-09 | 0 | 0 | 0 | 0 | 0 | 1 | -90 | 90 | 0.026212 | 0.0065717 | -0.026196 | -0.006566
30 | 25 | 1.0359 | 0.39843 | 2.0909e-09 | 0 | 0 | 0 | 0 | 0 | 1 | -90 | 90 | 0.084298 | 0.021208 | -0.084217 | -0.021178
6 | 7 | 3.3167 | 1.2756 | 3.3471e-09 | 0 | 0 | 0 | 0 | 0 | 1 | -90 | 90 | 0.010576 | 0.0026498 | -0.010572 | -0.0026486
6 | 8 | 5.2218 | 2.0084 | 5.2697e-09 | 0 | 0 | 0 | 0 | 0 | 1 | -90 | 90 | -0.012831 | -0.003215 | 0.012841 | 0.0032182
7 | 9 | 2.0841 | 0.8016 | 2.1033e-09 | 0 | 0 | 0 | 0 | 0 | 1 | -90 | 90 | 0.0044553 | 0.0011165 | -0.0044548 | -0.0011165
7 | 10 | 8.3712 | 3.2197 | 8.448e-09 | 0 | 0 | 0 | 0 | 0 | 1 | -90 | 90 | 0.0061169 | 0.0015321 | -0.0061135 | -0.0015315
8 | 11 | 3.289 | 1.265 | 3.3192e-09 | 0 | 0 | 0 | 0 | 0 | 1 | -90 | 90 | -0.012841 | -0.0032182 | 0.012847 | 0.0032202
10 | 47 | 1.8083 | 0.6955 | 1.8249e-09 | 0 | 0 | 0 | 0 | 0 | 1 | -90 | 90 | 0.0023905 | 0.00059896 | -0.0023904 | -0.00059909
10 | 46 | 6.6145 | 2.544 | 6.6752e-09 | 0 | 0 | 0 | 0 | 0 | 1 | -90 | 90 | 0.003723 | 0.00093258 | -0.003722 | -0.00093283
11 | 12 | 0.49269 | 0.1895 | 4.9721e-10 | 0 | 0 | 0 | 0 | 0 | 1 | -90 | 90 | -0.015675 | -0.0039289 | 0.015676 | 0.0039294
12 | 13 | 2.3265 | 0.8948 | 2.3478e-09 | 0 | 0 | 0 | 0 | 0 | 1 | -90 | 90 | 0.01052 | 0.0026366 | -0.010517 | -0.0026357
13 | 42 | 1.118 | 0.43 | 1.1283e-09 | 0 | 0 | 0 | 0 | 0 | 1 | -90 | 90 | 0.0042546 | 0.0010662 | -0.0042544 | -0.0010663
13 | 40 | 1.0663 | 0.41013 | 1.0761e-09 | 0 | 0 | 0 | 0 | 0 | 1 | -90 | 90 | 0.0062627 | 0.0015695 | -0.0062623 | -0.0015694
40 | 41 | 1.131 | 0.43499 | 1.1414e-09 | 0 | 0 | 0 | 0 | 0 | 1 | -90 | 90 | 0.0020055 | 0.00050253 | -0.0020055 | -0.00050262
16 | 17 | 3.6918 | 1.4199 | 3.7257e-09 | 0 | 0 | 0 | 0 | 0 | 1 | -90 | 90 | 0.028319 | 0.0071129 | -0.028286 | -0.0071005
16 | 48 | 4.7865 | 1.841 | 9.6608e-09 | 0 | 0 | 0 | 0 | 0 | 1 | -90 | 90 | -0.036257 | -0.0091023 | 0.036327 | 0.0091285
17 | 18 | 0.52663 | 0.20255 | 5.3146e-10 | 0 | 0 | 0 | 0 | 0 | 1 | -90 | 90 | 0.028286 | 0.0071005 | -0.028281 | -0.0070988
48 | 49 | 3.2029 | 1.2319 | 6.4645e-09 | 0 | 0 | 0 | 0 | 0 | 1 | -90 | 90 | -0.036327 | -0.0091284 | 0.036375 | 0.0091459
18 | 20 | 1.2185 | 0.46865 | 1.2297e-09 | 0 | 0 | 0 | 0 | 0 | 1 | -90 | 90 | 0.028281 | 0.0070988 | -0.02827 | -0.0070947
49 | 24 | 3.431 | 1.3196 | 6.9249e-09 | 0 | 0 | 0 | 0 | 0 | 1 | -90 | 90 | -0.039595 | -0.009953 | 0.039655 | 0.0099753
20 | 19 | 8.3932 | 3.2282 | 8.4702e-09 | 0 | 0 | 0 | 0 | 0 | 1 | -90 | 90 | 0.02827 | 0.0070947 | -0.028195 | -0.0070666
22 | 23 | 5.2388 | 2.0149 | 5.2868e-09 | 0 | 0 | 0 | 0 | 0 | 1 | -90 | 90 | -0.0024956 | -0.00062547 | 0.002496 | 0.0006251
23 | 24 | 3.1364 | 1.2063 | 6.3303e-09 | 0 | 0 | 0 | 0 | 0 | 1 | -90 | 90 | 0.045438 | 0.011434 | -0.045366 | -0.011407
23 | 25 | 7.4429 | 2.8626 | 1.5022e-08 | 0 | 0 | 0 | 0 | 0 | 1 | -90 | 90 | -0.047934 | -0.012059 | 0.048123 | 0.01213
25 | 32 | 1.4443 | 0.55552 | 2.9152e-09 | 0 | 0 | 0 | 0 | 0 | 1 | -90 | 90 | 0.015577 | 0.003904 | -0.015574 | -0.0039029
25 | 26 | 5.9308 | 2.2811 | 1.197e-08 | 0 | 0 | 0 | 0 | 0 | 1 | -90 | 90 | 0.020517 | 0.0051438 | -0.02049 | -0.0051344
32 | 34 | 2.3477 | 0.90296 | 4.7385e-09 | 0 | 0 | 0 | 0 | 0 | 1 | -90 | 90 | 0.011249 | 0.0028191 | -0.011246 | -0.0028183
26 | 43 | 0.81497 | 0.31345 | 1.6449e-09 | 0 | 0 | 0 | 0 | 0 | 1 | -90 | 90 | 0.0053231 | 0.001334 | -0.0053229 | -0.0013341
26 | 44 | 3.902 | 1.5008 | 3.9378e-09 | 0 | 0 | 0 | 0 | 0 | 1 | -90 | 90 | 0.0049678 | 0.0012448 | -0.0049668 | -0.0012447
26 | 27 | 8.3152 | 3.1981 | 1.6783e-08 | 0 | 0 | 0 | 0 | 0 | 1 | -90 | 90 | 0.010199 | 0.0025557 | -0.010189 | -0.0025537
44 | 45 | 1.1539 | 0.4438 | 1.1645e-09 | 0 | 0 | 0 | 0 | 0 | 1 | -90 | 90 | 0.0049668 | 0.0012447 | -0.0049665 | -0.0012447
27 | 38 | 1.4711 | 0.56582 | 2.9693e-09 | 0 | 0 | 0 | 0 | 0 | 1 | -90 | 90 | 0.010189 | 0.0025537 | -0.010188 | -0.0025533
34 | 35 | 2.3238 | 0.89377 | 4.6902e-09 | 0 | 0 | 0 | 0 | 0 | 1 | -90 | 90 | 0.0078556 | 0.0019686 | -0.007854 | -0.0019684
35 | 36 | 0.0048207 | 0.0018541 | 4.8649e-12 | 0 | 0 | 0 | 0 | 0 | 1 | -90 | 90 | 0.0031523 | 0.00079004 | -0.0031523 | -0.00079004