## bus_data
BUS_I | BUS_TYPE | Pd | Qd | Gs | Bs | area | Vm | Va | baseKV | zone | Vmax | Vmin
1 | 1 | 0.0036561 | 0.00091629 | 0 | 0 | 1 | 0.98116 | -0.13185 | 0.4 | 1 | 1.1 | 0.9
2 | 1 | 0.0015007 | 0.00037612 | 0 | 0 | 1 | 0.98175 | -0.12763 | 0.4 | 1 | 1.1 | 0.9
3 | 1 | 0 | 0 | 0 | 0 | 1 | 0.98091 | -0.13358 | 0.4 | 1 | 1.1 | 0.9
4 | 1 | 0.0035279 | 0.00088416 | 0 | 0 | 1 | 0.98226 | -0.12398 | 0.4 | 1 | 1.1 | 0.9
5 | 1 | 0.0042555 | 0.0010665 | 0 | 0 | 1 | 0.97878 | -0.14884 | 0.4 | 1 | 1.1 | 0.9
73 | 1 | 0.0027211 | 0.00068197 | 0 | 0 | 1 | 0.98257 | -0.12181 | 0.4 | 1 | 1.1 | 0.9
82 | 1 | 0 | 0 | 0 | 0 | 1 | 0.97868 | -0.14956 | 0.4 | 1 | 1.1 | 0.9
74 | 1 | 0.0023174 | 0.0005808 | 0 | 0 | 1 | 0.98269 | -0.12091 | 0.4 | 1 | 1.1 | 0.9
80 | 1 | 0 | 0 | 0 | 0 | 1 | 0.978 | -0.1544 | 0.4 | 1 | 1.1 | 0.9
6 | 1 | 0.0033924 | 0.00085022 | 0 | 0 | 1 | 0.97968 | -0.1423 | 0.4 | 1 | 1.1 | 0.9
7 | 1 | 0.0038622 | 0.00096796 | 0 | 0 | 1 | 0.98017 | -0.13881 | 0.4 | 1 | 1.1 | 0.9
8 | 1 | 0.010433 | 0.0026148 | 0 | 0 | 1 | 0.97955 | -0.14327 | 0.4 | 1 | 1.1 | 0.9
9 | 1 | 0.0044182 | 0.0011073 | 0 | 0 | 1 | 0.98103 | -0.13273 | 0.4 | 1 | 1.1 | 0.9
10 | 1 | 0 | 0 | 0 | 0 | 1 | 0.97874 | -0.14898 | 0.4 | 1 | 1.1 | 0.9
70 | 1 | 0 | 0 | 0 | 0 | 1 | 0.98312 | -0.11786 | 0.4 | 1 | 1.1 | 0.9
71 | 1 | 0.0068288 | 0.0017115 | 0 | 0 | 1 | 0.97842 | -0.15131 | 0.4 | 1 | 1.1 | 0.9
21 | 1 | 0.0038965 | 0.00097655 | 0 | 0 | 1 | 0.97804 | -0.15402 | 0.4 | 1 | 1.1 | 0.9
28 | 1 | 0.0087432 | 0.0021913 | 0 | 0 | 1 | 0.98469 | -0.10675 | 0.4 | 1 | 1.1 | 0.9
25 | 1 | 0 | 0 | 0 | 0 | 1 | 0.98484 | -0.10567 | 0.4 | 1 | 1.1 | 0.9
78 | 1 | 0.0017747 | 0.00044479 | 0 | 0 | 1 | 0.98336 | -0.11616 | 0.4 | 1 | 1.1 | 0.9
19 | 1 | 0 | 0 | 0 | 0 | 1 | 0.97767 | -0.15668 | 0.4 | 1 | 1.1 | 0.9
11 | 1 | 0.0020827 | 0.00052198 | 0 | 0 | 1 | 0.9742 | -0.18152 | 0.4 | 1 | 1.1 | 0.9
12 | 1 | 0 | 0 | 0 | 0 | 1 | 0.97431 | -0.18072 | 0.4 | 1 | 1.1 | 0.9
13 | 1 | 0 | 0 | 0 | 0 | 1 | 0.97413 | -0.18205 | 0.4 | 1 | 1.1 | 0.9
14 | 1 | 0 | 0 | 0 | 0 | 1 | 0.97372 | -0.18495 | 0.4 | 1 | 1.1 | 0.9
15 | 1 | 0 | 0 | 0 | 0 | 1 | 0.97577 | -0.17021 | 0.4 | 1 | 1.1 | 0.9
16 | 1 | 0 | 0 | 0 | 0 | 1 | 0.9729 | -0.19085 | 0.4 | 1 | 1.1 | 0.9
17 | 1 | 0 | 0 | 0 | 0 | 1 | 0.97397 | -0.1832 | 0.4 | 1 | 1.1 | 0.9
69 | 1 | 0.010252 | 0.0025693 | 0 | 0 | 1 | 0.97288 | -0.19099 | 0.4 | 1 | 1.1 | 0.9
20 | 1 | 0.005033 | 0.0012614 | 0 | 0 | 1 | 0.97562 | -0.1713 | 0.4 | 1 | 1.1 | 0.9
18 | 1 | 0.0070216 | 0.0017598 | 0 | 0 | 1 | 0.97601 | -0.16853 | 0.4 | 1 | 1.1 | 0.9
72 | 1 | 0.011776 | 0.0029513 | 0 | 0 | 1 | 0.97253 | -0.19353 | 0.4 | 1 | 1.1 | 0.9
92 | 1 | 0.0015869 | 0.00039771 | 0 | 0 | 1 | 0.97378 | -0.18452 | 0.4 | 1 | 1.1 | 0.9
22 | 1 | 0.0021232 | 0.00053213 | 0 | 0 | 1 | 0.9776 | -0.15717 | 0.4 | 1 | 1.1 | 0.9
23 | 1 | 0.0030826 | 0.00077256 | 0 | 0 | 1 | 0.98821 | -0.081959 | 0.4 | 1 | 1.1 | 0.9
24 | 1 | 0 | 0 | 0 | 0 | 1 | 0.98856 | -0.079542 | 0.4 | 1 | 1.1 | 0.9
26 | 1 | 0.010683 | 0.0026774 | 0 | 0 | 1 | 0.98822 | -0.081923 | 0.4 | 1 | 1.1 | 0.9
27 | 1 | 0.0056875 | 0.0014254 | 0 | 0 | 1 | 0.98893 | -0.076937 | 0.4 | 1 | 1.1 | 0.9
29 | 1 | 0.0020622 | 0.00051684 | 0 | 0 | 1 | 0.98457 | -0.10761 | 0.4 | 1 | 1.1 | 0.9
30 | 1 | 0 | 0 | 0 | 0 | 1 | 0.98986 | -0.070417 | 0.4 | 1 | 1.1 | 0.9
76 | 1 | 0.0016085 | 0.00040312 | 0 | 0 | 1 | 0.98437 | -0.10906 | 0.4 | 1 | 1.1 | 0.9
31 | 1 | 0.0050702 | 0.0012707 | 0 | 0 | 1 | 0.98932 | -0.074204 | 0.4 | 1 | 1.1 | 0.9
32 | 1 | 0 | 0 | 0 | 0 | 1 | 0.99113 | -0.061473 | 0.4 | 1 | 1.1 | 0.9
75 | 1 | 0.0024562 | 0.00061559 | 0 | 0 | 1 | 0.98418 | -0.11035 | 0.4 | 1 | 1.1 | 0.9
35 | 1 | 0.0053736 | 0.0013467 | 0 | 0 | 1 | 0.98902 | -0.076343 | 0.4 | 1 | 1.1 | 0.9
90 | 1 | 0.0038117 | 0.0009553 | 0 | 0 | 1 | 0.99097 | -0.062629 | 0.4 | 1 | 1.1 | 0.9
34 | 1 | 0 | 0 | 0 | 0 | 1 | 0.99422 | -0.039958 | 0.4 | 1 | 1.1 | 0.9
33 | 1 | 0.0015653 | 0.0003923 | 0 | 0 | 1 | 0.99719 | -0.019332 | 0.4 | 1 | 1.1 | 0.9
36 | 3 | 0 | 0 | 0 | 0 | 1 | 1 | 0 | 0.4 | 1 | 1.1 | 0.9
40 | 1 | 0 | 0 | 0 | 0 | 1 | 0.99157 | -0.058271 | 0.4 | 1 | 1.1 | 0.9
54 | 1 | 0.0017875 | 0.00044798 | 0 | 0 | 1 | 0.97335 | -0.18747 | 0.4 | 1 | 1.1 | 0.9
55 | 1 | 0 | 0 | 0 | 0 | 1 | 0.97317 | -0.18876 | 0.4 | 1 | 1.1 | 0.9
56 | 1 | 0 | 0 | 0 | 0 | 1 | 0.97335 | -0.18745 | 0.4 | 1 | 1.1 | 0.9
57 | 1 | 0.001381 | 0.00034611 | 0 | 0 | 1 | 0.97313 | -0.18905 | 0.4 | 1 | 1.1 | 0.9
58 | 1 | 0.002208 | 0.00055338 | 0 | 0 | 1 | 0.97315 | -0.18885 | 0.4 | 1 | 1.1 | 0.9
59 | 1 | 0.0013682 | 0.0003429 | 0 | 0 | 1 | 0.97329 | -0.18788 | 0.4 | 1 | 1.1 | 0.9
60 | 1 | 0.0020985 | 0.00052593 | 0 | 0 | 1 | 0.97358 | -0.18578 | 0.4 | 1 | 1.1 | 0.9
67 | 1 | 0.0023456 | 0.00058786 | 0 | 0 | 1 | 0.97411 | -0.18195 | 0.4 | 1 | 1.1 | 0.9
61 | 1 | 0.0010772 | 0.00026998 | 0 | 0 | 1 | 0.97479 | -0.17707 | 0.4 | 1 | 1.1 | 0.9
62 | 1 | 0.00072267 | 0.00018112 | 0 | 0 | 1 | 0.97518 | -0.1743 | 0.4 | 1 | 1.1 | 0.9
63 | 1 | 0 | 0 | 0 | 0 | 1 | 0.97455 | -0.17882 | 0.4 | 1 | 1.1 | 0.9
64 | 1 | 0.0015417 | 0.00038639 | 0 | 0 | 1 | 0.97524 | -0.17387 | 0.4 | 1 | 1.1 | 0.9
65 | 1 | 0.0057695 | 0.001446 | 0 | 0 | 1 | 0.97415 | -0.18169 | 0.4 | 1 | 1.1 | 0.9
52 | 1 | 0.0024082 | 0.00060356 | 0 | 0 | 1 | 0.97593 | -0.16889 | 0.4 | 1 | 1.1 | 0.9
37 | 1 | 0.0029953 | 0.0007507 | 0 | 0 | 1 | 0.9857 | -0.099464 | 0.4 | 1 | 1.1 | 0.9
38 | 1 | 0.0025682 | 0.00064366 | 0 | 0 | 1 | 0.98848 | -0.079881 | 0.4 | 1 | 1.1 | 0.9
39 | 1 | 0 | 0 | 0 | 0 | 1 | 0.98043 | -0.13676 | 0.4 | 1 | 1.1 | 0.9
41 | 1 | 0 | 0 | 0 | 0 | 1 | 0.98029 | -0.13779 | 0.4 | 1 | 1.1 | 0.9
42 | 1 | 0 | 0 | 0 | 0 | 1 | 0.97969 | -0.142 | 0.4 | 1 | 1.1 | 0.9
45 | 1 | 0.0057097 | 0.001431 | 0 | 0 | 1 | 0.97991 | -0.14047 | 0.4 | 1 | 1.1 | 0.9
44 | 1 | 0.0037227 | 0.000933 | 0 | 0 | 1 | 0.98011 | -0.13902 | 0.4 | 1 | 1.1 | 0.9
53 | 1 | 0.0037013 | 0.00092763 | 0 | 0 | 1 | 0.97963 | -0.14248 | 0.4 | 1 | 1.1 | 0.9
49 | 1 | 0.0014639 | 0.00036688 | 0 | 0 | 1 | 0.97955 | -0.143 | 0.4 | 1 | 1.1 | 0.9
43 | 1 | 0.0012572 | 0.00031509 | 0 | 0 | 1 | 0.98005 | -0.13945 | 0.4 | 1 | 1.1 | 0.9
46 | 1 | 0.0021845 | 0.00054749 | 0 | 0 | 1 | 0.97812 | -0.15326 | 0.4 | 1 | 1.1 | 0.9
47 | 1 | 0 | 0 | 0 | 0 | 1 | 0.97853 | -0.15028 | 0.4 | 1 | 1.1 | 0.9
48 | 1 | 0 | 0 | 0 | 0 | 1 | 0.9772 | -0.15983 | 0.4 | 1 | 1.1 | 0.9
50 | 1 | 0.0011119 | 0.00027866 | 0 | 0 | 1 | 0.97839 | -0.15133 | 0.4 | 1 | 1.1 | 0.9
51 | 1 | 0.0023432 | 0.00058725 | 0 | 0 | 1 | 0.97716 | -0.1601 | 0.4 | 1 | 1.1 | 0.9
66 | 1 | 0.0030081 | 0.00075391 | 0 | 0 | 1 | 0.97836 | -0.1515 | 0.4 | 1 | 1.1 | 0.9
77 | 1 | 0.0012402 | 0.00031082 | 0 | 0 | 1 | 0.98373 | -0.11357 | 0.4 | 1 | 1.1 | 0.9
79 | 1 | 0.0032576 | 0.00081644 | 0 | 0 | 1 | 0.97793 | -0.1549 | 0.4 | 1 | 1.1 | 0.9
81 | 1 | 0 | 0 | 0 | 0 | 1 | 0.97765 | -0.1569 | 0.4 | 1 | 1.1 | 0.9
89 | 1 | 0 | 0 | 0 | 0 | 1 | 0.97734 | -0.15919 | 0.4 | 1 | 1.1 | 0.9
84 | 1 | 0.002401 | 0.00060176 | 0 | 0 | 1 | 0.97754 | -0.1577 | 0.4 | 1 | 1.1 | 0.9
86 | 1 | 0 | 0 | 0 | 0 | 1 | 0.97676 | -0.16328 | 0.4 | 1 | 1.1 | 0.9
91 | 1 | 0.0020596 | 0.00051618 | 0 | 0 | 1 | 0.97724 | -0.15984 | 0.4 | 1 | 1.1 | 0.9
83 | 1 | 0.0018409 | 0.00046137 | 0 | 0 | 1 | 0.97745 | -0.15833 | 0.4 | 1 | 1.1 | 0.9
87 | 1 | 0.0012434 | 0.00031161 | 0 | 0 | 1 | 0.9765 | -0.16518 | 0.4 | 1 | 1.1 | 0.9
85 | 1 | 0.0030475 | 0.00076377 | 0 | 0 | 1 | 0.97653 | -0.16493 | 0.4 | 1 | 1.1 | 0.9
88 | 1 | 0.002612 | 0.00065463 | 0 | 0 | 1 | 0.97647 | -0.16538 | 0.4 | 1 | 1.1 | 0.9

## generator_data
GEN_BUS | PG | QG | QMAX | QMIN | VG | MBASE | GEN_STATUS | PMAX | PMIN
36 | 0.21729 | 0.05499 | 10 | -10 | 1 | 100 | 1 | 10 | 0

## branch_data
F_BUS | T_BUS | BR_R | BR_X | BR_B | RATE_A | RATE_B | RATE_C | TAP | SHIFT | BR_STATUS | ANGMIN | ANGMAX | P_in | Q_in | P_out | Q_out
1 | 2 | 2.1685 | 0.83402 | 2.1884e-09 | 0 | 0 | 0 | 0 | 0 | 1 | -90 | 90 | -0.024449 | -0.0061311 | 0.024463 | 0.0061364
1 | 3 | 1.0436 | 0.40139 | 1.0532e-09 | 0 | 0 | 0 | 0 | 0 | 1 | -90 | 90 | 0.020793 | 0.0052148 | -0.020788 | -0.005213
2 | 4 | 1.7691 | 0.68041 | 1.7853e-09 | 0 | 0 | 0 | 0 | 0 | 1 | -90 | 90 | -0.025964 | -0.0065125 | 0.025977 | 0.0065174
3 | 5 | 9.1879 | 3.5338 | 9.2723e-09 | 0 | 0 | 0 | 0 | 0 | 1 | -90 | 90 | 0.020788 | 0.005213 | -0.020744 | -0.005197
4 | 73 | 0.92654 | 0.35636 | 9.3504e-10 | 0 | 0 | 0 | 0 | 0 | 1 | -90 | 90 | -0.029505 | -0.0074015 | 0.029514 | 0.0074048
5 | 82 | 0.54692 | 0.21036 | 5.5194e-10 | 0 | 0 | 0 | 0 | 0 | 1 | -90 | 90 | 0.016489 | 0.0041305 | -0.016487 | -0.0041299
73 | 74 | 0.35287 | 0.13572 | 3.5611e-10 | 0 | 0 | 0 | 0 | 0 | 1 | -90 | 90 | -0.032235 | -0.0080868 | 0.032239 | 0.0080883
82 | 80 | 3.6533 | 1.4051 | 3.6868e-09 | 0 | 0 | 0 | 0 | 0 | 1 | -90 | 90 | 0.016487 | 0.0041299 | -0.016476 | -0.004126
74 | 70 | 1.1115 | 0.42748 | 1.1217e-09 | 0 | 0 | 0 | 0 | 0 | 1 | -90 | 90 | -0.034556 | -0.0086691 | 0.034571 | 0.0086746
80 | 81 | 2.3568 | 0.90645 | 2.3784e-09 | 0 | 0 | 0 | 0 | 0 | 1 | -90 | 90 | 0.013218 | 0.0033097 | -0.013214 | -0.0033081
80 | 79 | 1.9343 | 0.74395 | 1.952e-09 | 0 | 0 | 0 | 0 | 0 | 1 | -90 | 90 | 0.0032578 | 0.00081634 | -0.0032576 | -0.00081644
6 | 7 | 0.67711 | 0.26043 | 6.8333e-10 | 0 | 0 | 0 | 0 | 0 | 1 | -90 | 90 | -0.064665 | -0.016232 | 0.064697 | 0.016244
6 | 8 | 0.19997 | 0.076911 | 2.018e-10 | 0 | 0 | 0 | 0 | 0 | 1 | -90 | 90 | 0.061273 | 0.015382 | -0.061265 | -0.015378
7 | 9 | 1.113 | 0.42806 | 1.1232e-09 | 0 | 0 | 0 | 0 | 0 | 1 | -90 | 90 | -0.068559 | -0.017212 | 0.068617 | 0.017234
8 | 10 | 1.4078 | 0.54144 | 1.4207e-09 | 0 | 0 | 0 | 0 | 0 | 1 | -90 | 90 | 0.050832 | 0.012764 | -0.050791 | -0.012748
9 | 70 | 2.5675 | 0.9875 | 2.5911e-09 | 0 | 0 | 0 | 0 | 0 | 1 | -90 | 90 | -0.073035 | -0.018341 | 0.073186 | 0.018399
10 | 71 | 4.2493 | 1.6343 | 4.2883e-09 | 0 | 0 | 0 | 0 | 0 | 1 | -90 | 90 | 0.006831 | 0.0017119 | -0.0068288 | -0.0017115
10 | 21 | 1.4331 | 0.55119 | 1.4463e-09 | 0 | 0 | 0 | 0 | 0 | 1 | -90 | 90 | 0.04396 | 0.011036 | -0.04393 | -0.011025
70 | 78 | 0.19946 | 0.076714 | 4.0257e-10 | 0 | 0 | 0 | 0 | 0 | 1 | -90 | 90 | -0.10776 | -0.027074 | 0.10778 | 0.027084
21 | 19 | 0.82931 | 0.31897 | 8.3692e-10 | 0 | 0 | 0 | 0 | 0 | 1 | -90 | 90 | 0.040033 | 0.010048 | -0.040018 | -0.010043
28 | 25 | 1.5535 | 0.5975 | 1.5678e-09 | 0 | 0 | 0 | 0 | 0 | 1 | -90 | 90 | -0.0087432 | -0.0021913 | 0.0087445 | 0.0021916
25 | 29 | 0.21039 | 0.080921 | 6.3698e-10 | 0 | 0 | 0 | 0 | 0 | 1 | -90 | 90 | 0.11709 | 0.029438 | -0.11706 | -0.029425
25 | 23 | 2.4023 | 0.92395 | 7.2729e-09 | 0 | 0 | 0 | 0 | 0 | 1 | -90 | 90 | -0.12583 | -0.031629 | 0.12625 | 0.031789
78 | 77 | 0.29985 | 0.11533 | 9.078e-10 | 0 | 0 | 0 | 0 | 0 | 1 | -90 | 90 | -0.10956 | -0.027528 | 0.1096 | 0.027543
19 | 22 | 2.8954 | 1.1136 | 2.9219e-09 | 0 | 0 | 0 | 0 | 0 | 1 | -90 | 90 | 0.0021233 | 0.00053191 | -0.0021232 | -0.00053213
19 | 18 | 3.8988 | 1.4995 | 3.9345e-09 | 0 | 0 | 0 | 0 | 0 | 1 | -90 | 90 | 0.037895 | 0.0095108 | -0.037833 | -0.0094872
11 | 12 | 2.6902 | 1.0347 | 2.7149e-09 | 0 | 0 | 0 | 0 | 0 | 1 | -90 | 90 | -0.0036702 | -0.00091771 | 0.0036706 | 0.00091761
11 | 13 | 4.0648 | 1.5634 | 4.1021e-09 | 0 | 0 | 0 | 0 | 0 | 1 | -90 | 90 | 0.0015875 | 0.00039573 | -0.0015874 | -0.00039608
12 | 14 | 5.0957 | 1.9599 | 5.1425e-09 | 0 | 0 | 0 | 0 | 0 | 1 | -90 | 90 | 0.010266 | 0.0025737 | -0.01026 | -0.0025719
12 | 15 | 5.0558 | 1.9445 | 5.1021e-09 | 0 | 0 | 0 | 0 | 0 | 1 | -90 | 90 | -0.025733 | -0.0064494 | 0.02577 | 0.0064633
12 | 16 | 10.6202 | 4.0847 | 1.0718e-08 | 0 | 0 | 0 | 0 | 0 | 1 | -90 | 90 | 0.011796 | 0.002958 | -0.01178 | -0.0029527
13 | 17 | 8.9401 | 3.4385 | 9.0221e-09 | 0 | 0 | 0 | 0 | 0 | 1 | -90 | 90 | 0.0015874 | 0.00039608 | -0.0015871 | -0.00039684
14 | 69 | 7.2682 | 2.7955 | 7.3349e-09 | 0 | 0 | 0 | 0 | 0 | 1 | -90 | 90 | 0.01026 | 0.0025719 | -0.010251 | -0.0025693
15 | 20 | 2.6907 | 1.0349 | 2.7154e-09 | 0 | 0 | 0 | 0 | 0 | 1 | -90 | 90 | 0.0050337 | 0.0012614 | -0.0050329 | -0.0012614
15 | 18 | 0.67704 | 0.2604 | 6.8325e-10 | 0 | 0 | 0 | 0 | 0 | 1 | -90 | 90 | -0.030804 | -0.0077247 | 0.030811 | 0.0077274
16 | 72 | 2.8021 | 1.0777 | 2.8278e-09 | 0 | 0 | 0 | 0 | 0 | 1 | -90 | 90 | 0.01178 | 0.0029527 | -0.011775 | -0.0029513
17 | 92 | 10.2553 | 3.9443 | 1.0349e-08 | 0 | 0 | 0 | 0 | 0 | 1 | -90 | 90 | 0.0015871 | 0.00039684 | -0.0015868 | -0.00039771
23 | 24 | 0.23984 | 0.092248 | 7.2613e-10 | 0 | 0 | 0 | 0 | 0 | 1 | -90 | 90 | -0.12933 | -0.032561 | 0.12938 | 0.032578
24 | 26 | 2.8357 | 1.0906 | 2.8617e-09 | 0 | 0 | 0 | 0 | 0 | 1 | -90 | 90 | 0.010687 | 0.0026785 | -0.010683 | -0.0026774
24 | 27 | 0.23879 | 0.091842 | 7.2294e-10 | 0 | 0 | 0 | 0 | 0 | 1 | -90 | 90 | -0.14006 | -0.035256 | 0.14011 | 0.035276
27 | 30 | 0.57493 | 0.22113 | 1.7406e-09 | 0 | 0 | 0 | 0 | 0 | 1 | -90 | 90 | -0.1458 | -0.036701 | 0.14593 | 0.036752
29 | 76 | 0.16006 | 0.06156 | 4.8458e-10 | 0 | 0 | 0 | 0 | 0 | 1 | -90 | 90 | 0.115 | 0.028909 | -0.11497 | -0.0289
30 | 31 | 4.6241 | 1.7785 | 4.6665e-09 | 0 | 0 | 0 | 0 | 0 | 1 | -90 | 90 | 0.010451 | 0.0026192 | -0.010445 | -0.0026176
30 | 32 | 0.73706 | 0.28348 | 2.2315e-09 | 0 | 0 | 0 | 0 | 0 | 1 | -90 | 90 | -0.15639 | -0.039372 | 0.15658 | 0.039447
76 | 75 | 0.14383 | 0.05532 | 4.3545e-10 | 0 | 0 | 0 | 0 | 0 | 1 | -90 | 90 | 0.11336 | 0.028497 | -0.11334 | -0.028489
31 | 35 | 5.071 | 1.9504 | 5.1176e-09 | 0 | 0 | 0 | 0 | 0 | 1 | -90 | 90 | 0.0053751 | 0.0013469 | -0.0053735 | -0.0013467
32 | 90 | 3.876 | 1.4908 | 3.9115e-09 | 0 | 0 | 0 | 0 | 0 | 1 | -90 | 90 | 0.0038123 | 0.00095516 | -0.0038117 | -0.0009553
32 | 34 | 1.7382 | 0.66853 | 5.2624e-09 | 0 | 0 | 0 | 0 | 0 | 1 | -90 | 90 | -0.16039 | -0.040402 | 0.16088 | 0.040587
75 | 77 | 0.36848 | 0.14172 | 1.1156e-09 | 0 | 0 | 0 | 0 | 0 | 1 | -90 | 90 | 0.11089 | 0.027873 | -0.11084 | -0.027854
34 | 33 | 1.6765 | 0.64482 | 5.0758e-09 | 0 | 0 | 0 | 0 | 0 | 1 | -90 | 90 | -0.16088 | -0.040587 | 0.16134 | 0.040766
33 | 36 | 1.565 | 0.60191 | 4.738e-09 | 0 | 0 | 0 | 0 | 0 | 1 | -90 | 90 | -0.16291 | -0.041159 | 0.16335 | 0.041329
36 | 40 | 14.2417 | 5.4776 | 2.8745e-08 | 0 | 0 | 0 | 0 | 0 | 1 | -90 | 90 | 0.053933 | 0.013661 | -0.053492 | -0.013494
40 | 38 | 5.222 | 2.0085 | 5.2699e-09 | 0 | 0 | 0 | 0 | 0 | 1 | -90 | 90 | 0.053492 | 0.013495 | -0.053331 | -0.013433
54 | 55 | 4.4303 | 1.704 | 4.471e-09 | 0 | 0 | 0 | 0 | 0 | 1 | -90 | 90 | 0.0035897 | 0.00089905 | -0.003589 | -0.00089923
54 | 56 | 0.046101 | 0.017731 | 4.6524e-11 | 0 | 0 | 0 | 0 | 0 | 1 | -90 | 90 | -0.0053771 | -0.001347 | 0.0053771 | 0.001347
55 | 57 | 2.645 | 1.0173 | 2.6693e-09 | 0 | 0 | 0 | 0 | 0 | 1 | -90 | 90 | 0.001381 | 0.00034588 | -0.001381 | -0.00034611
55 | 58 | 0.54283 | 0.20878 | 5.4781e-10 | 0 | 0 | 0 | 0 | 0 | 1 | -90 | 90 | 0.002208 | 0.00055335 | -0.002208 | -0.00055339
56 | 59 | 3.8777 | 1.4914 | 3.9133e-09 | 0 | 0 | 0 | 0 | 0 | 1 | -90 | 90 | 0.0013682 | 0.00034256 | -0.0013682 | -0.0003429
56 | 60 | 3.0373 | 1.1682 | 3.0651e-09 | 0 | 0 | 0 | 0 | 0 | 1 | -90 | 90 | -0.0067454 | -0.0016896 | 0.0067469 | 0.0016899
60 | 67 | 5.3556 | 2.0598 | 5.4047e-09 | 0 | 0 | 0 | 0 | 0 | 1 | -90 | 90 | -0.0088454 | -0.0022158 | 0.0088501 | 0.0022171
67 | 65 | 0.27681 | 0.10646 | 2.7935e-10 | 0 | 0 | 0 | 0 | 0 | 1 | -90 | 90 | -0.011196 | -0.002805 | 0.011196 | 0.0028051
61 | 62 | 1.8999 | 0.73074 | 1.9174e-09 | 0 | 0 | 0 | 0 | 0 | 1 | -90 | 90 | -0.018054 | -0.0045249 | 0.01806 | 0.0045274
61 | 63 | 1.2796 | 0.49215 | 1.2913e-09 | 0 | 0 | 0 | 0 | 0 | 1 | -90 | 90 | 0.016976 | 0.004255 | -0.016972 | -0.0042535
62 | 64 | 0.28121 | 0.10816 | 2.8379e-10 | 0 | 0 | 0 | 0 | 0 | 1 | -90 | 90 | -0.018783 | -0.0047085 | 0.018784 | 0.0047089
63 | 65 | 2.0942 | 0.80547 | 2.1134e-09 | 0 | 0 | 0 | 0 | 0 | 1 | -90 | 90 | 0.016972 | 0.0042535 | -0.016965 | -0.0042511
64 | 52 | 3.0369 | 1.168 | 3.0648e-09 | 0 | 0 | 0 | 0 | 0 | 1 | -90 | 90 | -0.020326 | -0.0050953 | 0.02034 | 0.0051004
52 | 48 | 4.9519 | 1.9046 | 4.9974e-09 | 0 | 0 | 0 | 0 | 0 | 1 | -90 | 90 | -0.022748 | -0.005704 | 0.022777 | 0.0057145
37 | 38 | 4.945 | 1.9019 | 4.9904e-09 | 0 | 0 | 0 | 0 | 0 | 1 | -90 | 90 | -0.050624 | -0.012736 | 0.050762 | 0.012789
37 | 39 | 9.9339 | 3.8207 | 1.0025e-08 | 0 | 0 | 0 | 0 | 0 | 1 | -90 | 90 | 0.047628 | 0.011986 | -0.047382 | -0.011892
39 | 41 | 1.2089 | 0.46495 | 1.22e-09 | 0 | 0 | 0 | 0 | 0 | 1 | -90 | 90 | 0.010694 | 0.0026794 | -0.010693 | -0.002679
39 | 42 | 1.794 | 0.69 | 1.8105e-09 | 0 | 0 | 0 | 0 | 0 | 1 | -90 | 90 | 0.036688 | 0.0092125 | -0.036661 | -0.0092024
41 | 45 | 5.8562 | 2.2524 | 5.91e-09 | 0 | 0 | 0 | 0 | 0 | 1 | -90 | 90 | 0.0057118 | 0.0014312 | -0.0057097 | -0.001431
41 | 44 | 3.0803 | 1.1847 | 3.1086e-09 | 0 | 0 | 0 | 0 | 0 | 1 | -90 | 90 | 0.0049808 | 0.0012477 | -0.00498 | -0.0012477
42 | 53 | 1.6046 | 0.61715 | 1.6193e-09 | 0 | 0 | 0 | 0 | 0 | 1 | -90 | 90 | 0.0037015 | 0.00092757 | -0.0037012 | -0.00092763
42 | 49 | 0.38034 | 0.14628 | 3.8383e-10 | 0 | 0 | 0 | 0 | 0 | 1 | -90 | 90 | 0.032959 | 0.0082748 | -0.032955 | -0.0082731
44 | 43 | 4.3353 | 1.6674 | 4.3751e-09 | 0 | 0 | 0 | 0 | 0 | 1 | -90 | 90 | 0.0012573 | 0.0003147 | -0.0012572 | -0.00031509
49 | 47 | 2.895 | 1.1134 | 2.9215e-09 | 0 | 0 | 0 | 0 | 0 | 1 | -90 | 90 | 0.031491 | 0.0079062 | -0.031459 | -0.0078943
46 | 47 | 1.3655 | 0.52518 | 1.378e-09 | 0 | 0 | 0 | 0 | 0 | 1 | -90 | 90 | -0.027327 | -0.0068576 | 0.027339 | 0.0068618
46 | 48 | 3.2607 | 1.2541 | 3.2907e-09 | 0 | 0 | 0 | 0 | 0 | 1 | -90 | 90 | 0.025143 | 0.0063101 | -0.02512 | -0.0063016
47 | 50 | 3.1981 | 1.2301 | 3.2275e-09 | 0 | 0 | 0 | 0 | 0 | 1 | -90 | 90 | 0.0041206 | 0.0010325 | -0.00412 | -0.0010325
48 | 51 | 1.4273 | 0.54895 | 1.4404e-09 | 0 | 0 | 0 | 0 | 0 | 1 | -90 | 90 | 0.0023432 | 0.00058715 | -0.0023431 | -0.00058725
50 | 66 | 0.67328 | 0.25895 | 6.7946e-10 | 0 | 0 | 0 | 0 | 0 | 1 | -90 | 90 | 0.0030082 | 0.00075387 | -0.0030081 | -0.00075391
81 | 89 | 13.7743 | 5.2978 | 1.3901e-08 | 0 | 0 | 0 | 0 | 0 | 1 | -90 | 90 | 0.0020604 | 0.00051479 | -0.0020597 | -0.00051587
81 | 84 | 2.3313 | 0.89664 | 2.3526e-09 | 0 | 0 | 0 | 0 | 0 | 1 | -90 | 90 | 0.0042425 | 0.0010627 | -0.004242 | -0.0010628
81 | 86 | 11.4704 | 4.4117 | 1.1576e-08 | 0 | 0 | 0 | 0 | 0 | 1 | -90 | 90 | 0.0069106 | 0.0017306 | -0.0069045 | -0.0017294
89 | 91 | 3.9378 | 1.5146 | 3.974e-09 | 0 | 0 | 0 | 0 | 0 | 1 | -90 | 90 | 0.0020597 | 0.00051587 | -0.0020595 | -0.00051618
84 | 83 | 4.2739 | 1.6438 | 4.3131e-09 | 0 | 0 | 0 | 0 | 0 | 1 | -90 | 90 | 0.001841 | 0.00046102 | -0.0018409 | -0.00046137
86 | 87 | 6.1218 | 2.3545 | 6.178e-09 | 0 | 0 | 0 | 0 | 0 | 1 | -90 | 90 | 0.0038564 | 0.00096598 | -0.0038554 | -0.00096618
86 | 85 | 6.7244 | 2.5863 | 6.7861e-09 | 0 | 0 | 0 | 0 | 0 | 1 | -90 | 90 | 0.0030481 | 0.0007634 | -0.0030474 | -0.00076377
87 | 88 | 0.9494 | 0.36515 | 9.5811e-10 | 0 | 0 | 0 | 0 | 0 | 1 | -90 | 90 | 0.002612 | 0.00065457 | -0.002612 | -0.00065463