## bus_data
BUS_I | BUS_TYPE | Pd | Qd | Gs | Bs | area | Vm | Va | baseKV | zone | Vmax | Vmin
1 | 1 | 0.012656 | 0.0031718 | 0 | 0 | 1 | 0.99377 | -0.043659 | 0.4 | 1 | 1.1 | 0.9
2 | 1 | 0 | 0 | 0 | 0 | 1 | 0.99445 | -0.038892 | 0.4 | 1 | 1.1 | 0.9
3 | 1 | 0.013051 | 0.0032709 | 0 | 0 | 1 | 0.99559 | -0.030845 | 0.4 | 1 | 1.1 | 0.9
4 | 1 | 0.0086082 | 0.0021574 | 0 | 0 | 1 | 0.99396 | -0.042362 | 0.4 | 1 | 1.1 | 0.9
5 | 1 | 0 | 0 | 0 | 0 | 1 | 0.9965 | -0.02446 | 0.4 | 1 | 1.1 | 0.9
8 | 1 | 0.0055189 | 0.0013832 | 0 | 0 | 1 | 0.99384 | -0.043192 | 0.4 | 1 | 1.1 | 0.9
6 | 1 | 0 | 0 | 0 | 0 | 1 | 0.99858 | -0.0098771 | 0.4 | 1 | 1.1 | 0.9
7 | 1 | 0 | 0 | 0 | 0 | 1 | 0.99607 | -0.027527 | 0.4 | 1 | 1.1 | 0.9
23 | 1 | 0 | 0 | 0 | 0 | 1 | 0.99686 | -0.021966 | 0.4 | 1 | 1.1 | 0.9
26 | 1 | 0.0059028 | 0.0014794 | 0 | 0 | 1 | 0.99757 | -0.016993 | 0.4 | 1 | 1.1 | 0.9
24 | 3 | 0.0055185 | 0.0013831 | 0 | 0 | 1 | 1 | 0 | 0.4 | 1 | 1.1 | 0.9
36 | 1 | 0.0042688 | 0.0010699 | 0 | 0 | 1 | 0.99592 | -0.028523 | 0.4 | 1 | 1.1 | 0.9
35 | 1 | 0.0024105 | 0.00060412 | 0 | 0 | 1 | 0.99594 | -0.028397 | 0.4 | 1 | 1.1 | 0.9
41 | 1 | 0.0059029 | 0.0014794 | 0 | 0 | 1 | 0.99644 | -0.024866 | 0.4 | 1 | 1.1 | 0.9
20 | 1 | 0 | 0 | 0 | 0 | 1 | 0.99658 | -0.023942 | 0.4 | 1 | 1.1 | 0.9
40 | 1 | 0.0072843 | 0.0018256 | 0 | 0 | 1 | 0.99585 | -0.028989 | 0.4 | 1 | 1.1 | 0.9
25 | 1 | 0 | 0 | 0 | 0 | 1 | 0.99661 | -0.023708 | 0.4 | 1 | 1.1 | 0.9
9 | 1 | 0.0079134 | 0.0019833 | 0 | 0 | 1 | 0.99426 | -0.040198 | 0.4 | 1 | 1.1 | 0.9
10 | 1 | 0 | 0 | 0 | 0 | 1 | 0.99563 | -0.030594 | 0.4 | 1 | 1.1 | 0.9
11 | 1 | 0.0066156 | 0.001658 | 0 | 0 | 1 | 0.99414 | -0.041095 | 0.4 | 1 | 1.1 | 0.9
12 | 1 | 0.0041983 | 0.0010522 | 0 | 0 | 1 | 0.99545 | -0.031844 | 0.4 | 1 | 1.1 | 0.9
13 | 1 | 0.0058356 | 0.0014625 | 0 | 0 | 1 | 0.99626 | -0.026168 | 0.4 | 1 | 1.1 | 0.9
14 | 1 | 0 | 0 | 0 | 0 | 1 | 0.99542 | -0.032103 | 0.4 | 1 | 1.1 | 0.9
15 | 1 | 0 | 0 | 0 | 0 | 1 | 0.99538 | -0.032321 | 0.4 | 1 | 1.1 | 0.9
28 | 1 | 0.006241 | 0.0015641 | 0 | 0 | 1 | 0.99514 | -0.034039 | 0.4 | 1 | 1.1 | 0.9
16 | 1 | 0.0084253 | 0.0021116 | 0 | 0 | 1 | 0.99364 | -0.044576 | 0.4 | 1 | 1.1 | 0.9
17 | 1 | 0.0099368 | 0.0024904 | 0 | 0 | 1 | 0.99347 | -0.045798 | 0.4 | 1 | 1.1 | 0.9
18 | 1 | 0.0065726 | 0.0016473 | 0 | 0 | 1 | 0.99446 | -0.038789 | 0.4 | 1 | 1.1 | 0.9
22 | 1 | 0.005729 | 0.0014358 | 0 | 0 | 1 | 0.99645 | -0.024841 | 0.4 | 1 | 1.1 | 0.9
33 | 1 | 0.0034724 | 0.00087026 | 0 | 0 | 1 | 0.99632 | -0.025719 | 0.4 | 1 | 1.1 | 0.9
39 | 1 | 0.0027855 | 0.00069812 | 0 | 0 | 1 | 0.99487 | -0.035865 | 0.4 | 1 | 1.1 | 0.9
27 | 1 | 0.0047775 | 0.0011974 | 0 | 0 | 1 | 0.99139 | -0.060397 | 0.4 | 1 | 1.1 | 0.9
42 | 1 | 0.0028338 | 0.00071022 | 0 | 0 | 1 | 0.99192 | -0.056651 | 0.4 | 1 | 1.1 | 0.9
30 | 1 | 0.0017387 | 0.00043575 | 0 | 0 | 1 | 0.99196 | -0.056429 | 0.4 | 1 | 1.1 | 0.9
29 | 1 | 0.0037057 | 0.00092873 | 0 | 0 | 1 | 0.99218 | -0.054838 | 0.4 | 1 | 1.1 | 0.9
31 | 1 | 0.0034144 | 0.00085572 | 0 | 0 | 1 | 0.99245 | -0.052968 | 0.4 | 1 | 1.1 | 0.9
32 | 1 | 0.0042615 | 0.001068 | 0 | 0 | 1 | 0.99293 | -0.049531 | 0.4 | 1 | 1.1 | 0.9
37 | 1 | 0.0048711 | 0.0012208 | 0 | 0 | 1 | 0.99361 | -0.044783 | 0.4 | 1 | 1.1 | 0.9
38 | 1 | 0 | 0 | 0 | 0 | 1 | 0.99421 | -0.040536 | 0.4 | 1 | 1.1 | 0.9

## generator_data
GEN_BUS | PG | QG | QMAX | QMIN | VG | MBASE | GEN_STATUS | PMAX | PMIN
24 | 0.16529 | 0.041527 | 10 | -10 | 1 | 100 | 1 | 10 | 0

## branch_data
F_BUS | T_BUS | BR_R | BR_X | BR_B | RATE_A | RATE_B | RATE_C | TAP | SHIFT | BR_STATUS | ANGMIN | ANGMAX | P_in | Q_in | P_out | Q_out
1 | 2 | 4.8484 | 1.8648 | 4.8929e-09 | 0 | 0 | 0 | 0 | 0 | 1 | -90 | 90 | -0.012656 | -0.0031718 | 0.012664 | 0.0031745
2 | 3 | 3.8736 | 1.4898 | 3.9091e-09 | 0 | 0 | 0 | 0 | 0 | 1 | -90 | 90 | -0.026798 | -0.0067175 | 0.026828 | 0.0067286
2 | 4 | 3.1616 | 1.216 | 3.1907e-09 | 0 | 0 | 0 | 0 | 0 | 1 | -90 | 90 | 0.014135 | 0.0035429 | -0.014128 | -0.0035406
3 | 5 | 2.0707 | 0.79644 | 2.0897e-09 | 0 | 0 | 0 | 0 | 0 | 1 | -90 | 90 | -0.039879 | -0.0099995 | 0.039915 | 0.010013
4 | 8 | 1.9356 | 0.74446 | 1.9534e-09 | 0 | 0 | 0 | 0 | 0 | 1 | -90 | 90 | 0.0055195 | 0.0013832 | -0.0055189 | -0.0013832
5 | 6 | 4.0617 | 1.5622 | 4.099e-09 | 0 | 0 | 0 | 0 | 0 | 1 | -90 | 90 | -0.046598 | -0.011687 | 0.046692 | 0.011723
5 | 7 | 5.9292 | 2.2805 | 5.9836e-09 | 0 | 0 | 0 | 0 | 0 | 1 | -90 | 90 | 0.006683 | 0.001674 | -0.0066801 | -0.0016735
6 | 23 | 3.913 | 1.505 | 3.9489e-09 | 0 | 0 | 0 | 0 | 0 | 1 | -90 | 90 | 0.040187 | 0.010089 | -0.04012 | -0.010063
6 | 26 | 2.2194 | 0.85362 | 2.2398e-09 | 0 | 0 | 0 | 0 | 0 | 1 | -90 | 90 | 0.041765 | 0.010489 | -0.041723 | -0.010473
6 | 24 | 1.0021 | 0.38544 | 2.0227e-09 | 0 | 0 | 0 | 0 | 0 | 1 | -90 | 90 | -0.12864 | -0.032301 | 0.12882 | 0.032369
7 | 36 | 3.015 | 1.1596 | 3.0426e-09 | 0 | 0 | 0 | 0 | 0 | 1 | -90 | 90 | 0.0042694 | 0.0010698 | -0.0042688 | -0.0010699
7 | 35 | 4.6596 | 1.7921 | 4.7023e-09 | 0 | 0 | 0 | 0 | 0 | 1 | -90 | 90 | 0.0024107 | 0.00060376 | -0.0024105 | -0.00060412
23 | 41 | 6.354 | 2.4438 | 6.4123e-09 | 0 | 0 | 0 | 0 | 0 | 1 | -90 | 90 | 0.0059052 | 0.0014797 | -0.0059029 | -0.0014794
23 | 20 | 0.74854 | 0.2879 | 7.5541e-10 | 0 | 0 | 0 | 0 | 0 | 1 | -90 | 90 | 0.034215 | 0.0085837 | -0.034205 | -0.0085802
26 | 40 | 4.349 | 1.6727 | 4.3889e-09 | 0 | 0 | 0 | 0 | 0 | 1 | -90 | 90 | 0.03582 | 0.0089941 | -0.035761 | -0.0089716
24 | 25 | 9.9853 | 3.8405 | 1.0077e-08 | 0 | 0 | 0 | 0 | 0 | 1 | -90 | 90 | 0.030955 | 0.0077754 | -0.030854 | -0.0077373
20 | 22 | 1.2633 | 0.48588 | 1.2749e-09 | 0 | 0 | 0 | 0 | 0 | 1 | -90 | 90 | 0.0092029 | 0.0023062 | -0.0092018 | -0.0023059
20 | 18 | 7.6845 | 2.9556 | 7.755e-09 | 0 | 0 | 0 | 0 | 0 | 1 | -90 | 90 | 0.025003 | 0.006274 | -0.024951 | -0.006255
40 | 39 | 3.1239 | 1.2015 | 3.1525e-09 | 0 | 0 | 0 | 0 | 0 | 1 | -90 | 90 | 0.028477 | 0.007146 | -0.028449 | -0.0071359
25 | 13 | 1.0324 | 0.39707 | 1.0419e-09 | 0 | 0 | 0 | 0 | 0 | 1 | -90 | 90 | 0.030854 | 0.0077373 | -0.030843 | -0.0077334
9 | 10 | 8.5201 | 3.277 | 8.5983e-09 | 0 | 0 | 0 | 0 | 0 | 1 | -90 | 90 | -0.01453 | -0.0036415 | 0.014549 | 0.003648
9 | 11 | 1.7457 | 0.67143 | 1.7617e-09 | 0 | 0 | 0 | 0 | 0 | 1 | -90 | 90 | 0.0066165 | 0.0016582 | -0.0066156 | -0.001658
10 | 12 | 1.5443 | 0.59397 | 1.5585e-09 | 0 | 0 | 0 | 0 | 0 | 1 | -90 | 90 | 0.010443 | 0.0026171 | -0.010441 | -0.0026166
10 | 13 | 2.2891 | 0.88044 | 2.3102e-09 | 0 | 0 | 0 | 0 | 0 | 1 | -90 | 90 | -0.024992 | -0.0062652 | 0.025007 | 0.0062709
12 | 14 | 0.53648 | 0.20634 | 5.414e-10 | 0 | 0 | 0 | 0 | 0 | 1 | -90 | 90 | 0.0062429 | 0.0015644 | -0.0062427 | -0.0015644
14 | 15 | 0.44993 | 0.17305 | 4.5406e-10 | 0 | 0 | 0 | 0 | 0 | 1 | -90 | 90 | 0.0062427 | 0.0015644 | -0.0062425 | -0.0015644
15 | 28 | 3.5509 | 1.3657 | 3.5835e-09 | 0 | 0 | 0 | 0 | 0 | 1 | -90 | 90 | 0.0062425 | 0.0015644 | -0.006241 | -0.0015641
16 | 17 | 1.5813 | 0.60818 | 1.5958e-09 | 0 | 0 | 0 | 0 | 0 | 1 | -90 | 90 | 0.0099385 | 0.0024909 | -0.0099368 | -0.0024904
16 | 18 | 4.0562 | 1.5601 | 4.0934e-09 | 0 | 0 | 0 | 0 | 0 | 1 | -90 | 90 | -0.018364 | -0.0046025 | 0.018378 | 0.0046077
22 | 33 | 3.2691 | 1.2573 | 3.2991e-09 | 0 | 0 | 0 | 0 | 0 | 1 | -90 | 90 | 0.0034728 | 0.0008701 | -0.0034724 | -0.00087026
39 | 38 | 2.3488 | 0.90338 | 2.3703e-09 | 0 | 0 | 0 | 0 | 0 | 1 | -90 | 90 | 0.025664 | 0.0064378 | -0.025647 | -0.0064316
27 | 42 | 10.0362 | 3.8601 | 1.0128e-08 | 0 | 0 | 0 | 0 | 0 | 1 | -90 | 90 | -0.0047775 | -0.0011974 | 0.00478 | 0.0011973
42 | 30 | 0.37275 | 0.14337 | 3.7617e-10 | 0 | 0 | 0 | 0 | 0 | 1 | -90 | 90 | -0.0076138 | -0.0019075 | 0.007614 | 0.0019076
30 | 29 | 2.1795 | 0.83825 | 2.1995e-09 | 0 | 0 | 0 | 0 | 0 | 1 | -90 | 90 | -0.0093527 | -0.0023433 | 0.0093547 | 0.0023439
29 | 31 | 1.836 | 0.70614 | 1.8528e-09 | 0 | 0 | 0 | 0 | 0 | 1 | -90 | 90 | -0.01306 | -0.0032726 | 0.013064 | 0.0032738
31 | 32 | 2.677 | 1.0296 | 2.7016e-09 | 0 | 0 | 0 | 0 | 0 | 1 | -90 | 90 | -0.016478 | -0.0041295 | 0.016486 | 0.0041322
32 | 37 | 2.9411 | 1.1312 | 2.9681e-09 | 0 | 0 | 0 | 0 | 0 | 1 | -90 | 90 | -0.020747 | -0.0052003 | 0.020761 | 0.0052052
37 | 38 | 2.1332 | 0.82047 | 2.1528e-09 | 0 | 0 | 0 | 0 | 0 | 1 | -90 | 90 | -0.025632 | -0.006426 | 0.025647 | 0.0064316