## bus_data
BUS_I | BUS_TYPE | Pd | Qd | Gs | Bs | area | Vm | Va | baseKV | zone | Vmax | Vmin
1 | 1 | 0.0032157 | 0.00080594 | 0 | 0 | 1 | 0.97085 | -0.20551 | 0.4 | 1 | 1.1 | 0.9
3 | 1 | 0 | 0 | 0 | 0 | 1 | 0.97101 | -0.20431 | 0.4 | 1 | 1.1 | 0.9
4 | 1 | 0 | 0 | 0 | 0 | 1 | 0.97104 | -0.20416 | 0.4 | 1 | 1.1 | 0.9
31 | 1 | 0.010935 | 0.0027405 | 0 | 0 | 1 | 0.97198 | -0.19731 | 0.4 | 1 | 1.1 | 0.9
29 | 1 | 0.010102 | 0.0025318 | 0 | 0 | 1 | 0.97272 | -0.192 | 0.4 | 1 | 1.1 | 0.9
6 | 1 | 0.0014268 | 0.00035759 | 0 | 0 | 1 | 0.97082 | -0.20572 | 0.4 | 1 | 1.1 | 0.9
5 | 1 | 0.0033139 | 0.00083054 | 0 | 0 | 1 | 0.97072 | -0.20644 | 0.4 | 1 | 1.1 | 0.9
7 | 1 | 0.003188 | 0.00079899 | 0 | 0 | 1 | 0.97419 | -0.18149 | 0.4 | 1 | 1.1 | 0.9
28 | 1 | 0.0089659 | 0.0022471 | 0 | 0 | 1 | 0.97451 | -0.17919 | 0.4 | 1 | 1.1 | 0.9
30 | 1 | 0 | 0 | 0 | 0 | 1 | 0.97511 | -0.17487 | 0.4 | 1 | 1.1 | 0.9
8 | 1 | 0.0036104 | 0.00090485 | 0 | 0 | 1 | 0.99411 | -0.041005 | 0.4 | 1 | 1.1 | 0.9
9 | 1 | 0.008077 | 0.0020243 | 0 | 0 | 1 | 0.99425 | -0.040078 | 0.4 | 1 | 1.1 | 0.9
10 | 1 | 0.010338 | 0.002591 | 0 | 0 | 1 | 0.99447 | -0.038503 | 0.4 | 1 | 1.1 | 0.9
11 | 1 | 0 | 0 | 0 | 0 | 1 | 0.99647 | -0.024441 | 0.4 | 1 | 1.1 | 0.9
12 | 1 | 0.0099954 | 0.0025051 | 0 | 0 | 1 | 0.99838 | -0.011171 | 0.4 | 1 | 1.1 | 0.9
13 | 1 | 0.0044873 | 0.0011246 | 0 | 0 | 1 | 0.99556 | -0.030776 | 0.4 | 1 | 1.1 | 0.9
27 | 3 | 0.010529 | 0.0026387 | 0 | 0 | 1 | 1 | 0 | 0.4 | 1 | 1.1 | 0.9
23 | 1 | 0 | 0 | 0 | 0 | 1 | 0.99481 | -0.035979 | 0.4 | 1 | 1.1 | 0.9
26 | 1 | 0.0090852 | 0.002277 | 0 | 0 | 1 | 0.99262 | -0.051409 | 0.4 | 1 | 1.1 | 0.9
21 | 1 | 0.0030094 | 0.00075423 | 0 | 0 | 1 | 0.9939 | -0.042274 | 0.4 | 1 | 1.1 | 0.9
14 | 1 | 0.0090278 | 0.0022626 | 0 | 0 | 1 | 0.98907 | -0.076462 | 0.4 | 1 | 1.1 | 0.9
15 | 1 | 0 | 0 | 0 | 0 | 1 | 0.9889 | -0.077627 | 0.4 | 1 | 1.1 | 0.9
16 | 1 | 0 | 0 | 0 | 0 | 1 | 0.98999 | -0.069933 | 0.4 | 1 | 1.1 | 0.9
17 | 1 | 0 | 0 | 0 | 0 | 1 | 0.98879 | -0.078459 | 0.4 | 1 | 1.1 | 0.9
18 | 1 | 0 | 0 | 0 | 0 | 1 | 0.99188 | -0.05657 | 0.4 | 1 | 1.1 | 0.9
19 | 1 | 0.0038867 | 0.00097409 | 0 | 0 | 1 | 0.98865 | -0.07946 | 0.4 | 1 | 1.1 | 0.9
20 | 1 | 0.0041272 | 0.0010344 | 0 | 0 | 1 | 0.99331 | -0.046404 | 0.4 | 1 | 1.1 | 0.9
22 | 1 | 0 | 0 | 0 | 0 | 1 | 0.99283 | -0.049775 | 0.4 | 1 | 1.1 | 0.9
24 | 1 | 0.0043786 | 0.0010974 | 0 | 0 | 1 | 0.99275 | -0.050282 | 0.4 | 1 | 1.1 | 0.9
25 | 1 | 0.0041081 | 0.0010296 | 0 | 0 | 1 | 0.98953 | -0.0728 | 0.4 | 1 | 1.1 | 0.9
45 | 1 | 0 | 0 | 0 | 0 | 1 | 0.98889 | -0.077264 | 0.4 | 1 | 1.1 | 0.9
39 | 1 | 0 | 0 | 0 | 0 | 1 | 0.98678 | -0.092099 | 0.4 | 1 | 1.1 | 0.9
32 | 1 | 0.0085752 | 0.0021491 | 0 | 0 | 1 | 0.97874 | -0.14891 | 0.4 | 1 | 1.1 | 0.9
33 | 1 | 0 | 0 | 0 | 0 | 1 | 0.9827 | -0.12083 | 0.4 | 1 | 1.1 | 0.9
35 | 1 | 0 | 0 | 0 | 0 | 1 | 0.98339 | -0.11597 | 0.4 | 1 | 1.1 | 0.9
34 | 1 | 0 | 0 | 0 | 0 | 1 | 0.98537 | -0.10203 | 0.4 | 1 | 1.1 | 0.9
37 | 1 | 0 | 0 | 0 | 0 | 1 | 0.98526 | -0.10275 | 0.4 | 1 | 1.1 | 0.9
47 | 1 | 0.0038432 | 0.00096319 | 0 | 0 | 1 | 0.98584 | -0.098674 | 0.4 | 1 | 1.1 | 0.9
40 | 1 | 0.0036448 | 0.00091346 | 0 | 0 | 1 | 0.98332 | -0.11648 | 0.4 | 1 | 1.1 | 0.9
36 | 1 | 0.0041141 | 0.0010311 | 0 | 0 | 1 | 0.984 | -0.11166 | 0.4 | 1 | 1.1 | 0.9
38 | 1 | 0.0057211 | 0.0014338 | 0 | 0 | 1 | 0.98511 | -0.10382 | 0.4 | 1 | 1.1 | 0.9
44 | 1 | 0 | 0 | 0 | 0 | 1 | 0.98666 | -0.092906 | 0.4 | 1 | 1.1 | 0.9
41 | 1 | 0.0039291 | 0.00098472 | 0 | 0 | 1 | 0.98618 | -0.096314 | 0.4 | 1 | 1.1 | 0.9
48 | 1 | 0.0048309 | 0.0012107 | 0 | 0 | 1 | 0.98665 | -0.092998 | 0.4 | 1 | 1.1 | 0.9
42 | 1 | 0.0032293 | 0.00080934 | 0 | 0 | 1 | 0.98613 | -0.096727 | 0.4 | 1 | 1.1 | 0.9
43 | 1 | 0.0035922 | 0.00090029 | 0 | 0 | 1 | 0.98606 | -0.097228 | 0.4 | 1 | 1.1 | 0.9

## generator_data
GEN_BUS | PG | QG | QMAX | QMIN | VG | MBASE | GEN_STATUS | PMAX | PMIN
27 | 0.16954 | 0.042776 | 10 | -10 | 1 | 100 | 1 | 10 | 0

## branch_data
F_BUS | T_BUS | BR_R | BR_X | BR_B | RATE_A | RATE_B | RATE_C | TAP | SHIFT | BR_STATUS | ANGMIN | ANGMAX | P_in | Q_in | P_out | Q_out
1 | 3 | 4.5667 | 1.7564 | 4.6086e-09 | 0 | 0 | 0 | 0 | 0 | 1 | -90 | 90 | -0.0032157 | -0.00080595 | 0.0032162 | 0.00080572
3 | 4 | 0.59423 | 0.22855 | 5.9968e-10 | 0 | 0 | 0 | 0 | 0 | 1 | -90 | 90 | -0.0032162 | -0.00080572 | 0.0032163 | 0.00080569
4 | 6 | 4.0487 | 1.5572 | 4.0858e-09 | 0 | 0 | 0 | 0 | 0 | 1 | -90 | 90 | 0.004742 | 0.001188 | -0.0047409 | -0.001188
4 | 31 | 10.5644 | 4.0632 | 1.0661e-08 | 0 | 0 | 0 | 0 | 0 | 1 | -90 | 90 | -0.0079582 | -0.0019937 | 0.0079658 | 0.0019956
31 | 29 | 3.4613 | 1.3313 | 3.4931e-09 | 0 | 0 | 0 | 0 | 0 | 1 | -90 | 90 | -0.0189 | -0.0047361 | 0.018914 | 0.0047411
29 | 28 | 5.4518 | 2.0969 | 5.5018e-09 | 0 | 0 | 0 | 0 | 0 | 1 | -90 | 90 | -0.029016 | -0.0072729 | 0.029068 | 0.0072922
6 | 5 | 2.6562 | 1.0216 | 2.6805e-09 | 0 | 0 | 0 | 0 | 0 | 1 | -90 | 90 | 0.0033141 | 0.00083042 | -0.0033138 | -0.00083055
7 | 28 | 8.9267 | 3.4333 | 9.0086e-09 | 0 | 0 | 0 | 0 | 0 | 1 | -90 | 90 | -0.003188 | -0.000799 | 0.003189 | 0.00079853
28 | 30 | 1.2965 | 0.49865 | 1.3084e-09 | 0 | 0 | 0 | 0 | 0 | 1 | -90 | 90 | -0.041222 | -0.010338 | 0.041247 | 0.010347
30 | 32 | 7.8383 | 3.0147 | 7.9103e-09 | 0 | 0 | 0 | 0 | 0 | 1 | -90 | 90 | -0.041247 | -0.010347 | 0.041396 | 0.010404
8 | 9 | 3.3031 | 1.2704 | 3.3334e-09 | 0 | 0 | 0 | 0 | 0 | 1 | -90 | 90 | -0.0036104 | -0.00090485 | 0.0036108 | 0.00090469
9 | 10 | 1.7353 | 0.66742 | 1.7512e-09 | 0 | 0 | 0 | 0 | 0 | 1 | -90 | 90 | -0.011688 | -0.002929 | 0.01169 | 0.0029298
10 | 11 | 8.2386 | 3.1687 | 8.3142e-09 | 0 | 0 | 0 | 0 | 0 | 1 | -90 | 90 | -0.022028 | -0.0055208 | 0.022071 | 0.0055365
11 | 12 | 1.1707 | 0.45025 | 3.5442e-09 | 0 | 0 | 0 | 0 | 0 | 1 | -90 | 90 | -0.14849 | -0.03743 | 0.14877 | 0.037536
11 | 13 | 0.65575 | 0.25221 | 1.9853e-09 | 0 | 0 | 0 | 0 | 0 | 1 | -90 | 90 | 0.12642 | 0.031894 | -0.12631 | -0.031851
12 | 27 | 0.92602 | 0.35616 | 2.8035e-09 | 0 | 0 | 0 | 0 | 0 | 1 | -90 | 90 | -0.15876 | -0.040041 | 0.15901 | 0.040137
13 | 23 | 0.55766 | 0.21448 | 1.6883e-09 | 0 | 0 | 0 | 0 | 0 | 1 | -90 | 90 | 0.12182 | 0.030726 | -0.12173 | -0.030692
23 | 26 | 9.0093 | 3.4651 | 9.092e-09 | 0 | 0 | 0 | 0 | 0 | 1 | -90 | 90 | 0.022093 | 0.0055454 | -0.022046 | -0.0055281
23 | 21 | 0.82457 | 0.31714 | 2.4964e-09 | 0 | 0 | 0 | 0 | 0 | 1 | -90 | 90 | 0.099637 | 0.025147 | -0.099549 | -0.025113
26 | 18 | 5.1156 | 1.9675 | 5.1625e-09 | 0 | 0 | 0 | 0 | 0 | 1 | -90 | 90 | 0.012961 | 0.0032511 | -0.012952 | -0.0032481
21 | 20 | 0.55713 | 0.21428 | 1.6867e-09 | 0 | 0 | 0 | 0 | 0 | 1 | -90 | 90 | 0.09654 | 0.024359 | -0.096484 | -0.024338
14 | 15 | 3.8117 | 1.466 | 3.8467e-09 | 0 | 0 | 0 | 0 | 0 | 1 | -90 | 90 | 0.0038883 | 0.00097375 | -0.0038877 | -0.00097388
14 | 16 | 6.4431 | 2.4781 | 6.5023e-09 | 0 | 0 | 0 | 0 | 0 | 1 | -90 | 90 | -0.012916 | -0.0032363 | 0.012928 | 0.0032402
15 | 17 | 2.7252 | 1.0481 | 2.7502e-09 | 0 | 0 | 0 | 0 | 0 | 1 | -90 | 90 | 0.0038877 | 0.00097388 | -0.0038872 | -0.00097398
16 | 18 | 13.2182 | 5.0839 | 1.334e-08 | 0 | 0 | 0 | 0 | 0 | 1 | -90 | 90 | -0.012928 | -0.0032402 | 0.012952 | 0.0032481
17 | 19 | 3.2789 | 1.2611 | 3.309e-09 | 0 | 0 | 0 | 0 | 0 | 1 | -90 | 90 | 0.0038872 | 0.00097398 | -0.0038867 | -0.00097409
20 | 22 | 0.47487 | 0.18264 | 1.4377e-09 | 0 | 0 | 0 | 0 | 0 | 1 | -90 | 90 | 0.092356 | 0.023303 | -0.092313 | -0.023287
22 | 24 | 1.4865 | 0.57175 | 1.5002e-09 | 0 | 0 | 0 | 0 | 0 | 1 | -90 | 90 | 0.0043789 | 0.0010974 | -0.0043786 | -0.0010974
22 | 25 | 3.3945 | 1.3056 | 1.0277e-08 | 0 | 0 | 0 | 0 | 0 | 1 | -90 | 90 | 0.087934 | 0.022189 | -0.087651 | -0.022081
25 | 45 | 0.68807 | 0.26464 | 2.0832e-09 | 0 | 0 | 0 | 0 | 0 | 1 | -90 | 90 | 0.083543 | 0.021052 | -0.08349 | -0.021032
45 | 39 | 2.2805 | 0.8771 | 6.9042e-09 | 0 | 0 | 0 | 0 | 0 | 1 | -90 | 90 | 0.08349 | 0.021032 | -0.083318 | -0.020966
39 | 44 | 0.14222 | 0.0547 | 4.3058e-10 | 0 | 0 | 0 | 0 | 0 | 1 | -90 | 90 | 0.07256 | 0.01827 | -0.072552 | -0.018267
39 | 41 | 4.9676 | 1.9106 | 5.0132e-09 | 0 | 0 | 0 | 0 | 0 | 1 | -90 | 90 | 0.010757 | 0.0026963 | -0.010751 | -0.0026943
32 | 33 | 7.0712 | 2.7197 | 7.1361e-09 | 0 | 0 | 0 | 0 | 0 | 1 | -90 | 90 | -0.049971 | -0.012553 | 0.050167 | 0.012627
33 | 35 | 1.2283 | 0.47242 | 1.2396e-09 | 0 | 0 | 0 | 0 | 0 | 1 | -90 | 90 | -0.050167 | -0.012627 | 0.050201 | 0.01264
35 | 40 | 1.7503 | 0.6732 | 1.7664e-09 | 0 | 0 | 0 | 0 | 0 | 1 | -90 | 90 | 0.003645 | 0.00091339 | -0.0036447 | -0.00091347
35 | 36 | 1.017 | 0.39114 | 1.0263e-09 | 0 | 0 | 0 | 0 | 0 | 1 | -90 | 90 | -0.053846 | -0.013554 | 0.053879 | 0.013566
34 | 37 | 0.14374 | 0.055283 | 4.3517e-10 | 0 | 0 | 0 | 0 | 0 | 1 | -90 | 90 | 0.063793 | 0.016061 | -0.063787 | -0.016059
34 | 47 | 0.67171 | 0.25835 | 2.0336e-09 | 0 | 0 | 0 | 0 | 0 | 1 | -90 | 90 | -0.063793 | -0.016061 | 0.063823 | 0.016072
37 | 38 | 2.3672 | 0.91045 | 2.3889e-09 | 0 | 0 | 0 | 0 | 0 | 1 | -90 | 90 | 0.0057219 | 0.0014339 | -0.0057211 | -0.0014338
37 | 36 | 1.9559 | 0.75229 | 3.9478e-09 | 0 | 0 | 0 | 0 | 0 | 1 | -90 | 90 | 0.058065 | 0.014625 | -0.057993 | -0.014597
47 | 44 | 1.0892 | 0.41894 | 3.2977e-09 | 0 | 0 | 0 | 0 | 0 | 1 | -90 | 90 | -0.067666 | -0.017035 | 0.067721 | 0.017056
44 | 48 | 0.24162 | 0.092929 | 2.4383e-10 | 0 | 0 | 0 | 0 | 0 | 1 | -90 | 90 | 0.004831 | 0.0012107 | -0.0048309 | -0.0012107
41 | 42 | 0.76688 | 0.29495 | 7.7392e-10 | 0 | 0 | 0 | 0 | 0 | 1 | -90 | 90 | 0.0068221 | 0.0017096 | -0.0068217 | -0.0017096
42 | 43 | 1.7676 | 0.67985 | 1.7838e-09 | 0 | 0 | 0 | 0 | 0 | 1 | -90 | 90 | 0.0035925 | 0.00090022 | -0.0035922 | -0.0009003