## bus_data
BUS_I | BUS_TYPE | Pd | Qd | Gs | Bs | area | Vm | Va | baseKV | zone | Vmax | Vmin
1 | 1 | 0.088119 | 0.022085 | 0 | 0 | 1 | 0.99909 | -0.0063866 | 0.4 | 1 | 1.1 | 0.9
2 | 3 | 0.11107 | 0.027837 | 0 | 0 | 1 | 1 | 0 | 0.4 | 1 | 1.1 | 0.9

## generator_data
GEN_BUS | PG | QG | QMAX | QMIN | VG | MBASE | GEN_STATUS | PMAX | PMIN
2 | 0.19927 | 0.049952 | 10 | -10 | 1 | 100 | 1 | 10 | 0

## branch_data
F_BUS | T_BUS | BR_R | BR_X | BR_B | RATE_A | RATE_B | RATE_C | TAP | SHIFT | BR_STATUS | ANGMIN | ANGMAX | P_in | Q_in | P_out | Q_out
1 | 2 | 0.94319 | 0.36277 | 9.5185e-10 | 0 | 0 | 0 | 0 | 0 | 1 | -90 | 90 | -0.088119 | -0.022085 | 0.088197 | 0.022115