## bus_data
BUS_I | BUS_TYPE | Pd | Qd | Gs | Bs | area | Vm | Va | baseKV | zone | Vmax | Vmin
1 | 3 | 0.08651 | 0.021682 | 0 | 0 | 1 | 1 | 0 | 0.4 | 1 | 1.1 | 0.9
2 | 1 | 0.041945 | 0.010512 | 0 | 0 | 1 | 0.9897 | -0.071982 | 0.4 | 1 | 1.1 | 0.9
3 | 1 | 0.066141 | 0.016576 | 0 | 0 | 1 | 0.99881 | -0.0083144 | 0.4 | 1 | 1.1 | 0.9
4 | 1 | 0.009628 | 0.002413 | 0 | 0 | 1 | 0.98724 | -0.089302 | 0.4 | 1 | 1.1 | 0.9
5 | 1 | 0.018103 | 0.004537 | 0 | 0 | 1 | 0.98394 | -0.11271 | 0.4 | 1 | 1.1 | 0.9
6 | 1 | 0.011425 | 0.0028633 | 0 | 0 | 1 | 0.98246 | -0.12327 | 0.4 | 1 | 1.1 | 0.9

## generator_data
GEN_BUS | PG | QG | QMAX | QMIN | VG | MBASE | GEN_STATUS | PMAX | PMIN
1 | 0.23486 | 0.059004 | 10 | -10 | 1 | 100 | 1 | 10 | 0

## branch_data
F_BUS | T_BUS | BR_R | BR_X | BR_B | RATE_A | RATE_B | RATE_C | TAP | SHIFT | BR_STATUS | ANGMIN | ANGMAX | P_in | Q_in | P_out | Q_out
1 | 2 | 11.4385 | 4.3994 | 1.1544e-08 | 0 | 0 | 0 | 0 | 0 | 1 | -90 | 90 | 0.082128 | 0.020717 | -0.081307 | -0.020403
1 | 3 | 1.6355 | 0.62902 | 1.6505e-09 | 0 | 0 | 0 | 0 | 0 | 1 | -90 | 90 | 0.066217 | 0.016606 | -0.066141 | -0.016576
2 | 4 | 5.6271 | 2.1643 | 5.6788e-09 | 0 | 0 | 0 | 0 | 0 | 1 | -90 | 90 | 0.039363 | 0.0098904 | -0.039268 | -0.0098546
4 | 5 | 10.0254 | 3.8559 | 1.0117e-08 | 0 | 0 | 0 | 0 | 0 | 1 | -90 | 90 | 0.02964 | 0.0074416 | -0.029544 | -0.0074056
5 | 6 | 11.6396 | 4.4768 | 1.1746e-08 | 0 | 0 | 0 | 0 | 0 | 1 | -90 | 90 | 0.011441 | 0.0028686 | -0.011425 | -0.0028633