## bus_data
BUS_I | BUS_TYPE | Pd | Qd | Gs | Bs | area | Vm | Va | baseKV | zone | Vmax | Vmin
1 | 3 | 0.029966 | 0.0075102 | 0 | 0 | 1 | 1 | 0 | 0.4 | 1 | 1.1 | 0.9
2 | 1 | 0.030408 | 0.007621 | 0 | 0 | 1 | 0.99873 | -0.008887 | 0.4 | 1 | 1.1 | 0.9
3 | 1 | 0.037722 | 0.0094539 | 0 | 0 | 1 | 0.99881 | -0.0082674 | 0.4 | 1 | 1.1 | 0.9
4 | 1 | 0.0365 | 0.0091479 | 0 | 0 | 1 | 0.99818 | -0.012756 | 0.4 | 1 | 1.1 | 0.9
5 | 1 | 0.0064228 | 0.0016097 | 0 | 0 | 1 | 0.99797 | -0.014036 | 0.4 | 1 | 1.1 | 0.9
6 | 1 | 0.011477 | 0.0028764 | 0 | 0 | 1 | 0.99713 | -0.020065 | 0.4 | 1 | 1.1 | 0.9
8 | 1 | 0.006794 | 0.0017027 | 0 | 0 | 1 | 0.99725 | -0.018964 | 0.4 | 1 | 1.1 | 0.9
7 | 1 | 0.031454 | 0.007883 | 0 | 0 | 1 | 0.99626 | -0.026213 | 0.4 | 1 | 1.1 | 0.9
9 | 1 | 0 | 0 | 0 | 0 | 1 | 0.99068 | -0.064343 | 0.4 | 1 | 1.1 | 0.9
10 | 1 | 0 | 0 | 0 | 0 | 1 | 0.98661 | -0.092796 | 0.4 | 1 | 1.1 | 0.9
11 | 1 | 0.048054 | 0.012044 | 0 | 0 | 1 | 0.97463 | -0.17784 | 0.4 | 1 | 1.1 | 0.9

## generator_data
GEN_BUS | PG | QG | QMAX | QMIN | VG | MBASE | GEN_STATUS | PMAX | PMIN
1 | 0.24033 | 0.060433 | 10 | -10 | 1 | 100 | 1 | 10 | 0

## branch_data
F_BUS | T_BUS | BR_R | BR_X | BR_B | RATE_A | RATE_B | RATE_C | TAP | SHIFT | BR_STATUS | ANGMIN | ANGMAX | P_in | Q_in | P_out | Q_out
1 | 2 | 1.0525 | 0.40481 | 2.1243e-09 | 0 | 0 | 0 | 0 | 0 | 1 | -90 | 90 | 0.11009 | 0.027623 | -0.10995 | -0.027571
1 | 3 | 1.0862 | 0.41776 | 1.0961e-09 | 0 | 0 | 0 | 0 | 0 | 1 | -90 | 90 | 0.10028 | 0.0253 | -0.10016 | -0.025256
2 | 4 | 0.63248 | 0.24326 | 6.3829e-10 | 0 | 0 | 0 | 0 | 0 | 1 | -90 | 90 | 0.079544 | 0.01995 | -0.079501 | -0.019934
3 | 5 | 1.2218 | 0.46994 | 1.233e-09 | 0 | 0 | 0 | 0 | 0 | 1 | -90 | 90 | 0.062441 | 0.015802 | -0.06239 | -0.015782
4 | 6 | 2.207 | 0.84884 | 2.2272e-09 | 0 | 0 | 0 | 0 | 0 | 1 | -90 | 90 | 0.043001 | 0.010786 | -0.042957 | -0.010769
5 | 8 | 1.1639 | 0.44765 | 1.1746e-09 | 0 | 0 | 0 | 0 | 0 | 1 | -90 | 90 | 0.055968 | 0.014173 | -0.055929 | -0.014158
6 | 7 | 2.5292 | 0.97276 | 2.5524e-09 | 0 | 0 | 0 | 0 | 0 | 1 | -90 | 90 | 0.03148 | 0.0078931 | -0.031454 | -0.007883
8 | 9 | 12.146 | 4.6715 | 1.2257e-08 | 0 | 0 | 0 | 0 | 0 | 1 | -90 | 90 | 0.049135 | 0.012455 | -0.048821 | -0.012335
9 | 10 | 7.5354 | 2.8982 | 7.6046e-09 | 0 | 0 | 0 | 0 | 0 | 1 | -90 | 90 | 0.048821 | 0.012336 | -0.048626 | -0.012261
10 | 11 | 22.1636 | 8.5245 | 2.2367e-08 | 0 | 0 | 0 | 0 | 0 | 1 | -90 | 90 | 0.048626 | 0.012262 | -0.048053 | -0.012043