## bus_data
BUS_I | BUS_TYPE | Pd | Qd | Gs | Bs | area | Vm | Va | baseKV | zone | Vmax | Vmin
1 | 1 | 0.032836 | 0.0082296 | 0 | 0 | 1 | 0.99692 | -0.021519 | 0.4 | 1 | 1.1 | 0.9
2 | 1 | 0.076903 | 0.019274 | 0 | 0 | 1 | 0.99539 | -0.032258 | 0.4 | 1 | 1.1 | 0.9
3 | 3 | 0.029829 | 0.0074758 | 0 | 0 | 1 | 1 | 0 | 0.4 | 1 | 1.1 | 0.9
4 | 1 | 0 | 0 | 0 | 0 | 1 | 0.99206 | -0.055255 | 0.4 | 1 | 1.1 | 0.9
8 | 1 | 0 | 0 | 0 | 0 | 1 | 0.99169 | -0.057879 | 0.4 | 1 | 1.1 | 0.9
6 | 1 | 0.015729 | 0.0039422 | 0 | 0 | 1 | 0.98733 | -0.08866 | 0.4 | 1 | 1.1 | 0.9
5 | 1 | 0.023506 | 0.0058913 | 0 | 0 | 1 | 0.98607 | -0.09754 | 0.4 | 1 | 1.1 | 0.9
7 | 1 | 0.017012 | 0.0042637 | 0 | 0 | 1 | 0.98563 | -0.10068 | 0.4 | 1 | 1.1 | 0.9

## generator_data
GEN_BUS | PG | QG | QMAX | QMIN | VG | MBASE | GEN_STATUS | PMAX | PMIN
3 | 0.19702 | 0.049535 | 10 | -10 | 1 | 100 | 1 | 10 | 0

## branch_data
F_BUS | T_BUS | BR_R | BR_X | BR_B | RATE_A | RATE_B | RATE_C | TAP | SHIFT | BR_STATUS | ANGMIN | ANGMAX | P_in | Q_in | P_out | Q_out
1 | 2 | 1.805 | 0.69424 | 1.8216e-09 | 0 | 0 | 0 | 0 | 0 | 1 | -90 | 90 | 0.077018 | 0.019318 | -0.076903 | -0.019274
1 | 3 | 2.5463 | 0.97935 | 5.1393e-09 | 0 | 0 | 0 | 0 | 0 | 1 | -90 | 90 | -0.10985 | -0.027547 | 0.11018 | 0.027673
3 | 4 | 12.6909 | 4.8811 | 1.2807e-08 | 0 | 0 | 0 | 0 | 0 | 1 | -90 | 90 | 0.057006 | 0.014386 | -0.056567 | -0.014219
4 | 8 | 0.59774 | 0.2299 | 6.0322e-10 | 0 | 0 | 0 | 0 | 0 | 1 | -90 | 90 | 0.056567 | 0.014219 | -0.056547 | -0.014211
8 | 6 | 6.9786 | 2.6841 | 7.0426e-09 | 0 | 0 | 0 | 0 | 0 | 1 | -90 | 90 | 0.056547 | 0.014211 | -0.056305 | -0.014119
6 | 5 | 2.779 | 1.0688 | 2.8045e-09 | 0 | 0 | 0 | 0 | 0 | 1 | -90 | 90 | 0.040576 | 0.010177 | -0.040526 | -0.010158
5 | 7 | 2.3351 | 0.89813 | 2.3566e-09 | 0 | 0 | 0 | 0 | 0 | 1 | -90 | 90 | 0.01702 | 0.0042663 | -0.017012 | -0.0042637