## bus_data
BUS_I | BUS_TYPE | Pd | Qd | Gs | Bs | area | Vm | Va | baseKV | zone | Vmax | Vmin
1 | 1 | 0.029768 | 0.0074606 | 0 | 0 | 1 | 0.98755 | -0.087267 | 0.4 | 1 | 1.1 | 0.9
2 | 1 | 0.035875 | 0.0089912 | 0 | 0 | 1 | 0.98872 | -0.079014 | 0.4 | 1 | 1.1 | 0.9
13 | 1 | 0.024829 | 0.0062226 | 0 | 0 | 1 | 0.99206 | -0.055455 | 0.4 | 1 | 1.1 | 0.9
10 | 1 | 0 | 0 | 0 | 0 | 1 | 0.99472 | -0.036776 | 0.4 | 1 | 1.1 | 0.9
3 | 1 | 0.024845 | 0.0062268 | 0 | 0 | 1 | 0.99658 | -0.023924 | 0.4 | 1 | 1.1 | 0.9
4 | 1 | 0.023923 | 0.0059956 | 0 | 0 | 1 | 0.99519 | -0.033661 | 0.4 | 1 | 1.1 | 0.9
5 | 1 | 0.015178 | 0.0038039 | 0 | 0 | 1 | 0.99904 | -0.0067328 | 0.4 | 1 | 1.1 | 0.9
6 | 1 | 0.023211 | 0.0058171 | 0 | 0 | 1 | 0.99457 | -0.038073 | 0.4 | 1 | 1.1 | 0.9
7 | 3 | 0 | 0 | 0 | 0 | 1 | 1 | 0 | 0.4 | 1 | 1.1 | 0.9
12 | 1 | 0.014265 | 0.003575 | 0 | 0 | 1 | 0.99938 | -0.004329 | 0.4 | 1 | 1.1 | 0.9

## generator_data
GEN_BUS | PG | QG | QMAX | QMIN | VG | MBASE | GEN_STATUS | PMAX | PMIN
7 | 0.19319 | 0.048588 | 10 | -10 | 1 | 100 | 1 | 10 | 0

## branch_data
F_BUS | T_BUS | BR_R | BR_X | BR_B | RATE_A | RATE_B | RATE_C | TAP | SHIFT | BR_STATUS | ANGMIN | ANGMAX | P_in | Q_in | P_out | Q_out
1 | 2 | 3.5259 | 1.3561 | 3.5583e-09 | 0 | 0 | 0 | 0 | 0 | 1 | -90 | 90 | -0.029768 | -0.0074606 | 0.029802 | 0.0074733
2 | 13 | 4.5851 | 1.7635 | 4.6272e-09 | 0 | 0 | 0 | 0 | 0 | 1 | -90 | 90 | -0.065677 | -0.016465 | 0.065892 | 0.016547
13 | 10 | 2.6536 | 1.0206 | 2.678e-09 | 0 | 0 | 0 | 0 | 0 | 1 | -90 | 90 | -0.090721 | -0.022769 | 0.090957 | 0.02286
10 | 12 | 4.6435 | 1.786 | 4.6861e-09 | 0 | 0 | 0 | 0 | 0 | 1 | -90 | 90 | -0.090957 | -0.02286 | 0.09137 | 0.023018
3 | 4 | 2.6686 | 1.0264 | 2.6931e-09 | 0 | 0 | 0 | 0 | 0 | 1 | -90 | 90 | 0.047211 | 0.011842 | -0.047147 | -0.011818
3 | 5 | 3.0972 | 1.1912 | 3.1256e-09 | 0 | 0 | 0 | 0 | 0 | 1 | -90 | 90 | -0.072056 | -0.018069 | 0.072229 | 0.018135
4 | 6 | 2.4506 | 0.94255 | 2.4731e-09 | 0 | 0 | 0 | 0 | 0 | 1 | -90 | 90 | 0.023225 | 0.0058224 | -0.023211 | -0.0058171
5 | 7 | 1.0052 | 0.38661 | 1.0144e-09 | 0 | 0 | 0 | 0 | 0 | 1 | -90 | 90 | -0.087406 | -0.021939 | 0.087488 | 0.02197
7 | 12 | 0.53799 | 0.20692 | 1.0858e-09 | 0 | 0 | 0 | 0 | 0 | 1 | -90 | 90 | 0.1057 | 0.026618 | -0.10563 | -0.026593